## 基礎情報
↓入力
都道府県名 |  | 県
市町村名 |  | 町
地区名 |  | 地区
処理区名 |  | 処理区
採択年度 |  | 年度
管路施設設計年度 |  | 年度
処理施設設計年度 |  | 年度
機械設備（管路施設）設計年度 |  | 年度
電気設備（管路施設）設計年度 |  | 年度
機械設備（処理施設）設計年度 |  | 年度
電気設備（処理施設）設計年度 |  | 年度
供用開始日

## 表紙
農業集落排水施設におけるストックマネジメントを
実践するための機能診断調査票様式（案）
（平成２９年度改訂版）
平成29年4月
一般社団法人 地域環境資源センター
【注釈：セルの着色】
初回調査時に整理を行い、その後は施設、設備の更新があった場合に変更を行う項目
劣化要因判定表（例）で使用する項目

## 様式一覧
農業集落排水施設 機能診断調査票様式一覧（1/4） |  |  |  | 農業集落排水施設 機能診断調査票様式一覧（2/4） |  |  |  | 農業集落排水施設 機能診断調査票様式一覧（3/4） |  |  |  | 農業集落排水施設 機能診断調査票様式一覧（4/4）
区分 | 調査内容 | 様式 | 頁 | 区分 | 調査内容 | 様式 | 頁 | 区分 | 調査内容 | 様式 | 頁 | 区分 | 調査内容 | 様式 | 頁
管路施設 | 事前調査 | 様式．管-１-１ | 1 | 汚水処理施設の鉄筋コンクリート構造物 | 事前調査 | 様式．鉄コ-１-１ | 31 | 管路施設・汚水処理施設の機械・電気設備 | 事前調査 | 様式．電-１-１処 | 51 | 管路施設・汚水処理施設の機械・電気設備 | 機能診断評価 | 様式．電-４-１ | 65
|  | 管路施設の事前調査票（全スパン総括表） |  |  |  | 鉄筋コンクリート構造物の事前調査票（全体フロー） |  |  |  | 機械・電気設備の事前調査票 |  |  |  | 機械・電気設備の機能診断調査結果に基づく
|  | 様式．管-１-２ | 2 |  |  | 様式．鉄コ-１-２ | 32 |  |  | （電気設備／汚水処理施設 全設備総括表） |  |  |  | 施設状態評価表（電気設備 設備単位）
|  | 管路施設の事前調査票（事故・補修履歴） |  |  |  | 鉄筋コンクリート構造物の事前調査票（全施設総括表） |  |  |  | 様式．電-１-２処 | 52 |  |  | 様式．電-４管-２ | 66
|  | 管路施設の劣化要因判定表 | 3 |  |  | 様式．鉄コ-１-３ | 33 |  |  | 機械・電気設備の事前調査票 |  |  |  | 機械・電気設備の機能診断調査結果に基づく
| 現地調査 | 様式．管-２自-１ | 4 |  |  | 鉄筋コンクリートの事前調査票（事故・補修履歴） |  |  |  | （電気設備／汚水処理施設 事故・補修履歴） |  |  |  | 施設状態評価表（電気設備／管路施設 設備単位）
|  | 管路施設の現地調査票（自然流下式 スパン単位） |  |  |  | 鉄筋コンクリート構造物の劣化要因判定表 | 34 |  |  | 機械・電気設備の劣化要因判定表 | 53 |  |  | （総括表）
|  | 様式．管-２自-２ | 5 |  | 現地調査 | 様式．鉄コ-２-１ | 35 |  | 現地調査 | 様式．機-２管-１ | 54 |  |  | 様式．電-４処-２ | 67
|  | 管路施設の現地調査票 |  |  |  | 鉄筋コンクリート構造物の現地調査票（施設単位） |  |  |  | 機械・電気設備の現地調査票 |  |  |  | 機械・電気設備の機能診断調査結果に基づく
|  | （自然流下式 スパン単位）（総括表） |  |  |  | 様式．鉄コ-２-２ | 36 |  |  | （機械設備／管路施設 設備単位） |  |  |  | 施設状態評価表（電気設備／汚水処理施設 設備単位）
|  | 様式．管-２真-１ | 10 |  |  | 鉄筋コンクリート構造物の現地調査票 |  |  |  | 様式．機-２管-２ | 55 |  |  | （総括表）
|  | 管路施設の現地調査票（真空式 スパン単位） |  |  |  | （施設単位）（総括表） |  |  |  | 機械・電気設備の現地調査票 |  |  | 写真 | 様式．機-５管 | 68
|  | 様式．管-２真-２ | 12 |  | 詳細調査 | 様式．鉄コ-３-１ | 38 |  |  | （機械設備／管路施設 設備単位）（総括表） |  |  |  | 機械・電気設備の現地調査写真
|  | 管路施設の現地調査票 |  |  |  | 鉄筋コンクリート構造物の詳細調査票（施設単位） |  |  |  | 様式．電-２管-１ | 56 |  |  | （機械設備／管路施設）
|  | （真空式 スパン単位）（総括表１） |  |  |  | 様式．鉄コ-３-２ | 39 |  |  | 機械・電気設備の現地調査票 |  |  |  | 様式．電-５管 | 69
|  | 様式．管-２真-３ | 17 |  |  | 鉄筋コンクリート構造物の詳細調査票 |  |  |  | （電気設備／管路施設 設備単位） |  |  |  | 機械・電気設備の現地調査写真
|  | 管路施設の現地調査票（真空弁）（総括表２） |  |  |  | （施設単位）（総括表） |  |  |  | 様式．電-２管-２ | 57 |  |  | （電気設備／管路施設）
| 詳細調査 | 様式．管-３自 | 18 |  | 機能診断評価 | 様式．鉄コ-４-１ | 40 |  |  | 機械・電気設備の現地調査票 |  |  |  | 様式．機-５処 | 70
|  | 管路施設の詳細調査票 |  |  |  | 鉄筋コンクリート構造物の機能診断調査結果に基づく |  |  |  | （電気設備／管路施設 設備単位）（総括表） |  |  |  | 機械・電気設備の現地調査写真
|  | （自然流下式 スパン単位）（TVカメラ調査）（参考） |  |  |  | 施設状態評価表（施設単位） |  |  |  | 様式．機-２処-１ | 58 |  |  | （機械設備／汚水処理施設）
|  | 様式．管-３自 | 19 |  |  | 様式．鉄コ-４-２ | 41 |  |  | 機械・電気設備の現地調査票 |  |  |  | 様式．電-５処 | 71
|  | 管路施設の詳細調査票 |  |  |  | 鉄筋コンクリート施設の機能診断調査結果に基づく |  |  |  | （機械設備／汚水処理施設 設備単位） |  |  |  | 機械・電気設備の現地調査写真
|  | （自然流下式 スパン単位）（総括表） |  |  |  | 施設状態評価表（施設単位）（総括表） |  |  |  | 様式．機-２処-２ | 59 |  |  | （電気設備／汚水処理施設）
| 機能診断評価 | 様式．管-４自-１ | 20 |  | 写真 | 様式．鉄コ-５ | 44 |  |  | 機械・電気設備の現地調査票 |  |  | 記録 | 様式．記録-点検 | 72
|  | 管路施設の機能診断調査結果に基づく |  |  |  | 鉄筋コンクリート構造物の現地調査写真 |  |  |  | （機械設備／汚水処理施設 設備単位）（総括表） |  |  |  | 保守管理記録調査票
|  | 施設状態評価表（自然流下式 スパン単位） |  | 管路施設・汚水処理施設の機械・電気設備 | 事前調査 | 様式．機-１-１管 | 45 |  |  | 様式．電-２処-１ | 60 |  |  | （機械設備／管路施設 現地測定値総括表）
|  | 様式．管-４自-２ | 21 |  |  | 機械・電気設備の事前調査票 |  |  |  | 機械・電気設備の現地調査票 |  |  |  | 様式．記録-水質 | 73
|  | 管路施設の機能診断調査結果に基づく施設状態評価表 |  |  |  | （機械設備／管路施設 全設備総括表） |  |  |  | （電気設備／汚水処理施設 設備単位） |  |  |  | 定期水質分析調査票
|  | （自然流下式 スパン単位）（総括表） |  |  |  | 様式．機-１-２管 | 46 |  |  | 様式．電-２処-２ | 61 |  |  | （水質分析結果総括表）
|  | 様式．管-４真-１ | 24 |  |  | 機械・電気設備の事前調査票 |  |  |  | 機械・電気設備の現地調査票
|  | 管路施設の機能診断調査結果に基づく |  |  |  | （機械設備／管路施設 事故・補修履歴） |  |  |  | （電気設備／汚水処理施設 設備単位）（総括表）
|  | 施設状態評価表（真空式 スパン単位） |  |  |  | 様式．電-１-１管 | 47 |  | 詳細調査 | － | －
|  | 様式．管-４真-２ | 25 |  |  | 機械・電気設備の事前調査票 |  |  | 機能診断評価 | 様式．機-４-１ | 62
|  | 管路施設の機能診断調査結果に基づく |  |  |  | （電気設備／管路施設 全設備総括表） |  |  |  | 機械・電気設備の機能診断調査結果に基づく
|  | 施設状態評価表（真空弁） |  |  |  | 様式．電-１-２管 | 48 |  |  | 施設状態評価表（機械設備 設備単位）
|  | 様式．管-４真-３ | 26 |  |  | 機械・電気設備の事前調査票 |  |  |  | 様式．機-４管-２ | 63
|  | 管路施設の機能診断調査結果に基づく施設状態評価表 |  |  |  | （電気設備／管路施設 事故・補修履歴） |  |  |  | 機械・電気設備の機能診断調査結果に基づく
|  | （真空式 スパン単位）（総括表１） |  |  |  | 様式．機-１-１処 | 49 |  |  | 施設状態評価表（機械設備／管路施設 設備単位）
|  | 様式．管-４真-４ | 28 |  |  | 機械・電気設備の事前調査票 |  |  |  | （総括表）
|  | 管路施設の機能診断調査結果に基づく施設状態評価表 |  |  |  | （機械設備／汚水処理施設 全設備総括表） |  |  |  | 様式．機-４処-２ | 64
|  | （真空弁）（総括表２） |  |  |  | 様式．機-１-２処 | 50 |  |  | 機械・電気設備の機能診断調査結果に基づく
| 写真 | 様式．管-５自 | 29 |  |  | 機械・電気設備の事前調査票 |  |  |  | 施設状態評価表（機械設備／汚水処理施設 設備単位）
|  | 管路施設の現地調査写真（自然流下式） |  |  |  | （機械設備／汚水処理施設 事故・補修履歴） |  |  |  | （総括表）
|  | 様式．管-５真 | 30
管路施設の現地調査写真（真空式）

## 管-１-１（P1）
様式．管-１-１ 管路施設の事前調査票（全スパン総括表）
地区名 | [5 empty] | 処理区名 |  |  |  | 採択年度 |  |  |  |  | 設計年度 |  |  |  | 供用開始日 |  |  | 調査日 |  |  |  | 調査団体 | [5 empty] | 調査者 |  |  |  |  | 連絡先
抽出 調査 箇所 |  | 項目 | 管路諸元 | [9 empty] | 埋設環境 | [11 empty] | 使用環境 | [7 empty] | 事故履歴等 |  | 現地踏査 |  |  | 劣化要因判定 |  |  | 設置設備番号 | 補修履歴 | 劣化要因判定表（管路施設） | [8 empty] | 抽出（現地・詳細）調査箇所
| 路線 番号 |  | 管種 | 口径 | 延長 (m) | 上流側 |  | 下流側 |  | 施工年度 |  |  | 土被り(m) |  |  | 荷重条件 （T荷重） | 地形 条件 | 土質条件 |  | 地盤条件 | 地下水条件 |  | 土壌条件 | 交通条件 | H2S発生 要因 |  | 流送 方式 | 配管条件 |  |  | 流入 水質 |  | 事故 件数 | 主な事故内容 | 交通量 | 舗装 破損 |  | 主な 劣化要因 | 評価 点 | 総合 評価 |  |  | 荷重 | 地盤ゆるみ | 不同沈下 | 腐食性土壌 | 品質不良 | 施工不良 | 劣化要因判定
[6 empty] | No. | 種別 | No. | 種別 | スパン | MH | 蓋 | 上流 | 下流 | [13 empty] | 上流部 | 中間部 | 下流部 | [18 empty] | 主な劣化要因 | 評価点 | 総合評価 | 年度 | 年度 | 年度 | 年度 | 年度

## 管-１-２（P2）
様式．管-１-２ 管路施設の事前調査票（事故・補修履歴）
地区名 | [5 empty] | 処理区名 |  |  |  |  | 採択年度 | 設計年度 | 供用開始日 | 調査日 |  |  |  |  | 調査団体 | [6 empty] | 調査者 | 連絡先
履歴 番号 | 抽出 調査 箇所 |  | 項目 | 施工 年度 | 事故・補修履歴 | [8 empty] | 履歴 番号 | 抽出 調査 箇所 |  | 項目 | 施工 年度 |  | 事故・補修履歴
|  | 路線 番号 |  |  | 年 |  | 月 | 日 | 部位 | 処置 方法等 | 事故・補修内容 |  |  |  |  | 路線 番号 |  |  |  | 年 | 月 | 日 | 部位 | 処置 方法等 | 事故・補修内容

## 管-（劣化）（P3）
管路施設の劣化要因判定表
地区名 |  |  | 調査日 | [5 empty] | 調査団体
処理区名 |  |  | 調査地点 |  | 上流側No. |  |  |  | 調査者
路線番号 | [5 empty] | ～下流側No. |  |  | 連絡先
| 劣化要因 |  |  | 該当 項目 に○ | 荷重 |  | 地盤 ゆるみ | 不同沈下 |  | 腐食性 土壌等 | 硫化 水素等 | 品質・ 施工不良
使用・劣化環境
供用 年数 |  | 30年以上 |  |  | 2 |  | 2 | 2 |  | 2 | 2
|  | 15年以上～30年未満 |  |  | 1 |  | 1 | 1 |  | 1 | 1
管種 |  | VU・VP（硬質塩化ビニル管） |  |  | 1 |  | 1 | 1 |  |  |  | 1
|  | DCIP （ダクタイル鋳鉄管） | [7 empty] | 1 | 1 | 1
|  | FRPM （強化ﾌﾟﾗｽﾁｯｸ複合管） |  |  | 1 |  | 1 | 1 |  |  |  | 1
|  | HP （鉄筋ｺﾝｸﾘｰﾄ管） | [8 empty] | 2 | 1
上流側 土被り |  | H≦1.2m |  |  | 2
|  | H≧2.5m |  |  | 1
地盤 条件 |  | 軟弱地盤 |  |  |  |  | 1 | 1
|  | 液状化地盤 |  |  |  |  | 1 | 1
地下水 条件 |  | 水位高 |  |  |  |  | 1 |  |  | 1
土壌 条件 |  | 腐食性土壌（酸性土壌） | [7 empty] | 2
交通 条件 |  | 交通量が多い |  |  | 2
|  | 交通量は多くない |  |  | 1
使用 環境 |  | 硫化水素発生要因あり | [8 empty] | 1
|  | 吐出口・落差工 | [8 empty] | 2
事故歴 |  | 浸入水、汚水滞留、 路面沈下事故歴あり |  |  | 1 |  | 1 | 1 |  | 1 | 1 | 1
|  | 管体破壊事故歴あり |  |  | 1 |  | 1 | 1 |  | 1 | 1 | 1
評価点合計
総合評価
注１） |  | 例えば、劣化要因のある項目について、使用・劣化環境の該当する項目の数値を合算すれば、当該劣化要因の項目の評価点となる。この評価点が大きい劣化要因の劣化が生じる可能性が高いこととなる。
評価 ５点以上： 可能性大（可能性が高い）
２～４点： 可能性有（可能性が否定できない）
１点以下： 可能性小（可能性が低い）
※２点以下のものについては、劣化要因が特定されないものとして「経年劣化」とする。

## 管-２自-１（P4）
様式．管-２自-１ 管路施設の現地調査票（自然流下式 スパン単位）
地区名 | [10 empty] | 調査日 | [7 empty] | 調査団体
処理区名 | [10 empty] | 調査地点 |  |  | 上流側No. |  |  |  |  | 調査者
路線番号 | [14 empty] | ～下流側No. |  |  |  | 連絡先
事故履歴 |  |  |  | 件数： |  |  |  | 件 | 主な事故内容：
劣化要因の評価 （劣化要因判定表による） |  |  |  | 劣化要因 |  |  | 評価点 |  |  | 劣化要因 |  |  | 評価点 |  |  | 特記事項（可能性のある劣化要因等）
|  |  |  | 荷重 | [5 empty] | 腐食性土壌等
|  |  |  | 地盤ゆるみ | [5 empty] | 硫化水素等
|  |  |  | 不同沈下 | [5 empty] | 品質・施工不良
調査部位 |  |  |  | 規格 | [7 empty] | 調査施設概要図
|  |  |  | マンホール |  | 種別：
サイズ：
|  |  |  | スパン |  | 延長：
|  |  |  | 下流管路 No.1 |  | 管種：
口径：
|  |  |  | 上流管路 No. |  | 管種：
口径：
|  |  |  | 上流管路 No. |  | 管種：
口径：
|  |  |  | 上流管路 No. |  | 管種：
口径：
写真番号
安全確認 |  |  |  | O2濃度 |  |  |  | % |  | ※O2濃度18%以上で作業可 | [6 empty] | H2S濃度 |  |  | ppm | ※H2S濃度10ppm以下で作業可
調査項目 | [10 empty] | 変状の状態・程度
健全度ランク→ | [10 empty] | S-5 |  |  | S-4 |  |  |  | S-3 |  |  | S-2 |  | S-1 | 進行性
管路施設（自然流下式） |  | 管路 | スパン |  | 浸入水 | [5 empty] | □無 |  |  | □汚水ゼロで確認可 |  |  |  | □汚水増大で確認可 |  |  | □汚水増大で顕著 |  | □
[5 empty] | 汚水滞留（マンホール部） | [5 empty] | □無 |  |  | □インバート部滞留 |  |  |  | □溢水可能性無 |  |  | □溢水可能性有 |  | □
[5 empty] | 路面状況 | [5 empty] | □異常無 |  |  | □凹凸、クラック若干有 |  |  |  | □交通に支障無 |  |  | □交通に支障有 |  | □
[5 empty] | たるみ・蛇行・沈下 | [5 empty] | □無 |  |  | □＜内径1/2 |  |  |  | □≧内径1/2 |  |  | □≧内径以上 |  | □ | □有
|  |  | マンホール近接部（管口） | 下流 No.1 | ひび割れ | [5 empty] | □＜0.2mm |  |  | □≧0.2mm,＜0.6mm |  |  |  | □≧0.6mm |  |  | □全体的≧0.6mm |  | □ | □有
[5 empty] | 腐食・脆弱化 | [5 empty] | □無 |  |  | □表面変色/脆弱化傾向 |  |  |  | □表面変色/脆弱化顕著 |  |  | □内部変色/脆弱化 |  | □
[5 empty] | 変形（偏平化） | [5 empty] | □偏平化5%未満 |  |  | □偏平化5%以上 |  |  |  | □偏平化10%以上 |  |  | □管閉塞 |  | □ | □有
[5 empty] | 土砂堆積 | [5 empty] | □無 |  |  | □少々有 |  |  |  | □内径3割以上 |  |  | □内径5割以上 |  | □
[5 empty] | 管突込・抜出 | [5 empty] | □無 |  |  | □内径1/10未満 |  |  |  | □内径1/2未満 |  |  | □内径未満 |  | □ | □有
|  |  |  | 上流 No. | ひび割れ | [5 empty] | □＜0.2mm |  |  | □≧0.2mm,＜0.6mm |  |  |  | □≧0.6mm |  |  | □全体的≧0.6mm |  | □ | □有
[5 empty] | 腐食・脆弱化 | [5 empty] | □無 |  |  | □表面変色/脆弱化傾向 |  |  |  | □表面変色/脆弱化顕著 |  |  | □内部変色/脆弱化 |  | □
[5 empty] | 変形（偏平化） | [5 empty] | □偏平化5%未満 |  |  | □偏平化5%以上 |  |  |  | □偏平化10%以上 |  |  | □管閉塞 |  | □ | □有
[5 empty] | 土砂堆積 | [5 empty] | □無 |  |  | □少々有 |  |  |  | □内径3割以上 |  |  | □内径5割以上 |  | □
[5 empty] | 管突込・抜出 | [5 empty] | □無 |  |  | □内径1/10未満 |  |  |  | □内径1/2未満 |  |  | □内径未満 |  | □ | □有
|  |  |  | 上流 No. | ひび割れ | [5 empty] | □＜0.2mm |  |  | □≧0.2mm,＜0.6mm |  |  |  | □≧0.6mm |  |  | □全体的≧0.6mm |  | □ | □有
[5 empty] | 腐食・脆弱化 | [5 empty] | □無 |  |  | □表面変色/脆弱化傾向 |  |  |  | □表面変色/脆弱化顕著 |  |  | □内部変色/脆弱化 |  | □
[5 empty] | 変形（偏平化） | [5 empty] | □偏平化5%未満 |  |  | □偏平化5%以上 |  |  |  | □偏平化10%以上 |  |  | □管閉塞 |  | □ | □有
[5 empty] | 土砂堆積 | [5 empty] | □無 |  |  | □少々有 |  |  |  | □内径3割以上 |  |  | □内径5割以上 |  | □
[5 empty] | 管突込・抜出 | [5 empty] | □無 |  |  | □内径1/10未満 |  |  |  | □内径1/2未満 |  |  | □内径未満 |  | □ | □有
|  |  |  | 上流 No. | ひび割れ | [5 empty] | □＜0.2mm |  |  | □≧0.2mm,＜0.6mm |  |  |  | □≧0.6mm |  |  | □全体的≧0.6mm |  | □ | □有
[5 empty] | 腐食・脆弱化 | [5 empty] | □無 |  |  | □表面変色/脆弱化傾向 |  |  |  | □表面変色/脆弱化顕著 |  |  | □内部変色/脆弱化 |  | □
[5 empty] | 変形（偏平化） | [5 empty] | □偏平化5%未満 |  |  | □偏平化5%以上 |  |  |  | □偏平化10%以上 |  |  | □管閉塞 |  | □ | □有
[5 empty] | 土砂堆積 | [5 empty] | □無 |  |  | □少々有 |  |  |  | □内径3割以上 |  |  | □内径5割以上 |  | □
[5 empty] | 管突込・抜出 | [5 empty] | □無 |  |  | □内径1/10未満 |  |  |  | □内径1/2未満 |  |  | □内径未満 |  | □ | □有
|  | マンホール |  |  | 浸入水 | [5 empty] | □無 |  |  | □滲み出る |  |  |  | □流れ出る |  |  | □噴き出る |  | □
[5 empty] | ひび割れ | [5 empty] | □＜0.2mm |  |  | □≧0.2mm,＜0.6mm |  |  |  | □≧0.6mm |  |  | □全体的≧0.6mm |  | □ | □有
[5 empty] | 腐食・脆弱化 | [5 empty] | □無 |  |  | □表面変色/脆弱化傾向 |  |  |  | □表面変色/脆弱化顕著 |  |  | □内部変色/脆弱化 |  | □
[5 empty] | 土砂堆積 | [5 empty] | □無 |  |  | □2cm未満 |  |  |  | □2cm以上-5cm未満 |  |  | □5cm以上 |  | □
[5 empty] | 上下変位 | [5 empty] | □無 |  |  | □変位有 |  |  |  | □段差有交通支障無 |  |  | □交通支障有 |  | □
|  | 蓋 |  |  | 蓋表面の平滑化 | [5 empty] | □無 |  |  | □摩耗有 |  |  |  | □一部平滑化 |  |  | □全面平滑状態 |  | □
[5 empty] | 蓋裏面の腐食 | [5 empty] | □無 |  |  | □表面変色/脆弱化傾向 |  |  |  | □表面変色/脆弱化顕著 |  |  | □内部変色/脆弱化 |  | □
[5 empty] | 蓋のがたつき | [5 empty] | □無 |  |  | □蓋周囲に土砂堆積 |  |  |  | □がたつき多少有 |  |  | □がたつき顕著 |  | □
[5 empty] | 調整リング破損 | [5 empty] | □無 |  |  | □ひび割れ小 |  |  |  | □ひび割れ大 |  |  | □剥落 |  | □
調査者の主観的な評価 | [16 empty] | 管路 |  |  | マンホール |  | 蓋
| 詳細調査、 対策の 必要性 |  |  | 緊急の対策、調査は必要ない | [12 empty] | □ |  |  | □ |  | □
|  |  |  | 詳細調査を実施し、対策の必要有無を検討するのが望ましい | [12 empty] | □ |  |  | □ |  | □
|  |  |  | 早急に詳細調査を実施し補修対策を実施する必要あり | [12 empty] | □ |  |  | □ |  | □
想定される劣化要因
特記事項
備考
※1スパン単独調査の場合は、下流マンホールを別途調査が必要。
管口No8
管口No6
管口No5
管口No4
管口No3
管口No2
下流管口No1
マンホール
スパン
管口No7
蓋・受枠
調整ブロック
GL
MH深
m

## 管-２自-２（総括表）（P5）
様式．管-２自-２ 管路施設の現地調査票（自然流下式 スパン単位）（総括表）
抽出 調査 箇所 | 項目 | 調査施設概要 | [8 empty] | 安全確認 |  | 管路 | [68 empty] | マンホール | [5 empty] | 蓋 |  |  |  | 詳細調査・対策の必要性 |  |  | 想定される要因 |  |  | 特記事項 |  |  | 備考
[11 empty] | O2濃度 (%) | H2S濃度 (ppm) | スパン |  |  |  |  | マンホール近接部（管口）
[18 empty] | 下流No.1 | [7 empty] | 上流No.2 | [7 empty] | 上流No.3 | [7 empty] | 上流No.4 | [7 empty] | 上流No.5 | [7 empty] | 上流No.6 | [7 empty] | 上流No.7 | [7 empty] | 上流No.8
| 路線 番号 | MH深 (m) | 流入方向 | [9 empty] | 浸入水 | 汚水滞水（マンホール部） | 路面状況 | たるみ・蛇行・沈下 |  | ひび割れ |  | 腐食・脆弱化 | 変形（偏平化） |  | 土砂堆積 | 管突込・抜出 |  | ひび割れ |  | 腐食・脆弱化 | 変形（偏平化） |  | 土砂堆積 | 管突込・抜出 |  | ひび割れ |  | 腐食・脆弱化 | 変形（偏平化） |  | 土砂堆積 | 管突込・抜出 |  | ひび割れ |  | 腐食・脆弱化 | 変形（偏平化） |  | 土砂堆積 | 管突込・抜出 |  | ひび割れ |  | 腐食・脆弱化 | 変形（偏平化） |  | 土砂堆積 | 管突込・抜出 |  | ひび割れ |  | 腐食・脆弱化 | 変形（偏平化） |  | 土砂堆積 | 管突込・抜出 |  | ひび割れ |  | 腐食・脆弱化 | 変形（偏平化） |  | 土砂堆積 | 管突込・抜出 |  | ひび割れ |  | 腐食・脆弱化 | 変形（偏平化） |  | 土砂堆積 | 管突込・抜出 |  | 浸入水 | ひび割れ |  | 腐食・脆弱化 | 土砂堆積 | 上下変位 | 蓋表面の平滑化 | 蓋裏面の腐食 | 蓋のがたつき | 調整リング破損 | 管路 | マンホール | 蓋 | 管路 | マンホール | 蓋 | 管路 | マンホール | 蓋
|  |  | 基点 | No2 | No3 | No4 | No5 | No6 | No7 | No8 | [6 empty] | 変状の進行性 |  | 変状の進行性 |  |  | 変状の進行性 |  |  | 変状の進行性 |  | 変状の進行性 |  |  | 変状の進行性 |  |  | 変状の進行性 |  | 変状の進行性 |  |  | 変状の進行性 |  |  | 変状の進行性 |  | 変状の進行性 |  |  | 変状の進行性 |  |  | 変状の進行性 |  | 変状の進行性 |  |  | 変状の進行性 |  |  | 変状の進行性 |  | 変状の進行性 |  |  | 変状の進行性 |  |  | 変状の進行性 |  | 変状の進行性 |  |  | 変状の進行性 |  |  | 変状の進行性 |  | 変状の進行性 |  |  | 変状の進行性 |  |  | 変状の進行性 |  |  | 変状の進行性

## 管-２真-１（P10）
様式．管-２真-１ 管路施設の現地調査票（真空式 スパン単位）
No.1
地区名 | [10 empty] | 調査日 | [9 empty] | 調査団体
処理区名 | [10 empty] | 調査地点 |  |  | 上流側No. | [6 empty] | 調査者
路線番号 | [14 empty] | ～下流側No. | [5 empty] | 連絡先
事故履歴 |  |  |  | 件数： |  |  |  | 件 | 主な事故内容：
劣化要因の評価 （劣化要因判定表による） |  |  |  | 劣化要因 |  |  | 評価点 |  |  | 劣化要因 |  |  | 評価点 |  |  | 特記事項（可能性のある劣化要因等）
|  |  |  | 荷重増大 | [5 empty] | 腐食土壌
|  |  |  | 地盤ゆるみ | [5 empty] | 硫化水素等
|  |  |  | 不同沈下 | [5 empty] | 品質・施工不良
調査部位 |  |  |  | 規格 | [7 empty] | 調査施設概要図
真空弁ユニット
|  |  |  | □コンクリート製 |  |  | □樹脂製
|  |  |  | □1弁式 |  | □2弁式 |  |  | □ 弁式
|  |  |  | 下流管路 No.1 |  | 管種：
口径：
|  |  |  | 下流管路 No.2 |  | 管種：
口径：
|  |  |  | 上流管路 No. |  | 管種：
口径：
|  |  |  | 上流管路 No. |  | 管種：
口径：
写真番号
安全確認 |  |  |  | O2濃度 |  |  |  | % |  | ※O2濃度18%以上で作業可 | [6 empty] | H2S濃度 |  |  |  |  | ppm | ※H2S濃度10ppm以下で作業可
調査項目 | [10 empty] | 変状の状態・程度
健全度ランク→ | [10 empty] | S-5 |  |  | S-4 |  |  |  |  | S-3 |  |  |  | S-2 |  | S-1 | 進行性
管路施設（真空式） |  | 管路 | ユニット近接部（管口） | 下流 | 管突込・抜出（下流No.1） | [5 empty] | □無 |  |  | □内径1/10未満 |  |  |  |  | □内径1/2未満 |  |  |  | □内径未満 |  | □ | □有
[5 empty] | 管突込・抜出（下流No.2） | [5 empty] | □無 |  |  | □内径1/10未満 |  |  |  |  | □内径1/2未満 |  |  |  | □内径未満 |  | □ | □有
|  |  |  | 上流 No. | ひび割れ | [5 empty] | □＜0.2mm |  |  | □≧0.2mm,＜0.6mm |  |  |  |  | □≧0.6mm |  |  |  | □全体的≧0.6mm |  | □ | □有
[5 empty] | 腐食・脆弱化 | [5 empty] | □無 |  |  | □表面変色/脆弱化傾向 |  |  |  |  | □表面変色/脆弱化顕著 |  |  |  | □内部変色/脆弱化 |  | □
[5 empty] | 変形（偏平化） | [5 empty] | □偏平化5%未満 |  |  | □偏平化5%以上 |  |  |  |  | □偏平化10%以上 |  |  |  | □管閉塞 |  | □ | □有
[5 empty] | 土砂堆積 | [5 empty] | □無 |  |  | □少々有 |  |  |  |  | □内径3割以上 |  |  |  | □内径5割以上 |  | □
[5 empty] | 管突込・抜出 | [5 empty] | □無 |  |  | □内径1/10未満 |  |  |  |  | □内径1/2未満 |  |  |  | □内径未満 |  | □ | □有
|  |  |  | 上流 No. | ひび割れ | [5 empty] | □＜0.2mm |  |  | □≧0.2mm,＜0.6mm |  |  |  |  | □≧0.6mm |  |  |  | □全体的≧0.6mm |  | □ | □有
[5 empty] | 腐食・脆弱化 | [5 empty] | □無 |  |  | □表面変色/脆弱化傾向 |  |  |  |  | □表面変色/脆弱化顕著 |  |  |  | □内部変色/脆弱化 |  | □
[5 empty] | 変形（偏平化） | [5 empty] | □偏平化5%未満 |  |  | □偏平化5%以上 |  |  |  |  | □偏平化10%以上 |  |  |  | □管閉塞 |  | □ | □有
[5 empty] | 土砂堆積 | [5 empty] | □無 |  |  | □少々有 |  |  |  |  | □内径3割以上 |  |  |  | □内径5割以上 |  | □
[5 empty] | 管突込・抜出 | [5 empty] | □無 |  |  | □内径1/10未満 |  |  |  |  | □内径1/2未満 |  |  |  | □内径未満 |  | □ | □有
|  | （内部部材） 真空弁ユニット | 汚水たまり |  | 残留汚水、残留異物 | [5 empty] | □無 |  |  | □少々有 |  |  |  |  | □汚水たまりの1/2未満 |  |  |  | □汚水たまりの1/2以上 |  | □
|  |  | 空気取入管 |  | 外観 | [5 empty] | □異常無 |  |  | □少々有 |  |  |  |  | □機能に不具合有 |  |  |  | □破損 |  | □
|  |  | 警報装置 |  | 電池 | [5 empty] | □異常無 |  |  | □さび等少々有 |  |  |  |  | □機能に不具合有 |  |  |  | □作動不可 |  | □
[5 empty] | 外観 | [5 empty] | □異常無 |  |  | □少々有 |  |  |  |  | □機能に不具合有 |  |  |  | □破損 |  | □
[5 empty] | 取り付け部のゆるみ | [5 empty] | □無 |  |  | □少々有 |  |  |  |  | □取り付け不具合有 |  |  |  | □脱落 |  | □
|  | 真空弁ユニット （本体） |  |  | 浸入水 | [5 empty] | □無 |  |  | □滲み出る |  |  |  |  | □流れ出る |  |  |  | □噴き出る |  | □
[5 empty] | ひび割れ | [5 empty] | □＜0.2mm |  |  | □≧0.2mm,＜0.6mm |  |  |  |  | □≧0.6mm |  |  |  | □全体的≧0.6mm |  | □ | □有
[5 empty] | 腐食・脆弱化 | [5 empty] | □無 |  |  | □表面変色/脆弱化傾向 |  |  |  |  | □表面変色/脆弱化顕著 |  |  |  | □内部変色/脆弱化 |  | □
[5 empty] | 土砂堆積 | [5 empty] | □無 |  |  | □2cm未満 |  |  |  |  | □2cm以上-5cm未満 |  |  |  | □5cm以上 |  | □
[5 empty] | 上下変位 | [5 empty] | □無 |  |  | □変位有 |  |  |  |  | □段差有交通支障無 |  |  |  | □交通支障有 |  | □
|  | 蓋 |  |  | 蓋表面の平滑化 | [5 empty] | □無 |  |  | □摩耗有 |  |  |  |  | □一部平滑化 |  |  |  | □全面平滑状態 |  | □
[5 empty] | 蓋裏面の腐食 | [5 empty] | □無 |  |  | □表面変色/脆弱化傾向 |  |  |  |  | □表面変色/脆弱化顕著 |  |  |  | □内部変色/脆弱化 |  | □
[5 empty] | 蓋のがたつき | [5 empty] | □無 |  |  | □蓋周囲に土砂堆積 |  |  |  |  | □がたつき多少有 |  |  |  | □がたつき顕著 |  | □
[5 empty] | 調整リング破損 | [5 empty] | □無 |  |  | □ひび割れ小 |  |  |  |  | □ひび割れ大 |  |  |  | □剥落 |  | □
調査者の主観的な評価 | [16 empty] | 管路 |  |  |  |  | ﾕﾆｯﾄ（内部部材） |  | ﾕﾆｯﾄ（本体）
| 詳細調査、 対策の 必要性 |  |  | 緊急の対策、調査は必要ない | [12 empty] | □ |  |  |  |  | □ |  | □
|  |  |  | 詳細調査を実施し、対策の必要有無を検討するのが望ましい | [12 empty] | □ |  |  |  |  | □ |  | □
|  |  |  | 早急に詳細調査を実施し補修対策を実施する必要あり | [12 empty] | □ |  |  |  |  | □ |  | □
想定される劣化要因
特記事項
調査者の主観的な評価 | [16 empty] | 蓋
| 詳細調査、 対策の 必要性 |  |  | 緊急の対策、調査は必要ない | [12 empty] | □ |  |  |  |  | □ |  | □
|  |  |  | 詳細調査を実施し、対策の必要有無を検討するのが望ましい | [12 empty] | □ |  |  |  |  | □ |  | □
|  |  |  | 早急に詳細調査を実施し補修対策を実施する必要あり | [12 empty] | □ |  |  |  |  | □ |  | □
想定される劣化要因
特記事項
備考
様式．管-２真-１ 管路施設の現地調査票（真空式 スパン単位）
No.2
地区名 | [10 empty] | 調査日 | [9 empty] | 調査団体
処理区名 | [10 empty] | 調査地点 |  |  | 上流側No. | [6 empty] | 調査者
路線番号 | [14 empty] | ～下流側No. | [5 empty] | 連絡先
測定 |  |  |  | 真空弁No.1 シリアルナンバー | [7 empty] | 作動回数 | [5 empty] | 回 |  | 吸引方式 |  |  | 分離・併用・同時・自動吸気装置付
|  |  |  | 真空弁No.2 シリアルナンバー | [7 empty] | 作動回数 | [5 empty] | 回 |  | 吸引方式 |  |  | 分離・併用・同時・自動吸気装置付
調査項目 | [10 empty] | 変状の状態・程度
健全度ランク→ | [10 empty] | S-5 |  |  | S-4 |  |  |  |  | S-3 |  |  |  | S-2 |  | S-1 | 進行性
管路施設（真空式） |  | 真空弁（本体） No.1 |  |  | 空気漏れ | [5 empty] | □無 |  |  | □少々有 |  |  |  |  | □有（真空弁作動可） |  |  |  | □真空弁作動不可 |  | □
[5 empty] | 汚水吸引状況 | [5 empty] | □異常無 |  |  | □吸込不足少々 |  |  |  |  | □吸込に不具合有 |  |  |  | □吸込不可 |  | □
[5 empty] | 固定支持部のゆるみ | [5 empty] | □無 |  |  | □少々有 |  |  |  |  | □がたつき有 |  |  |  | □がたつき大 |  | □
[5 empty] | ホースバンドのゆるみ | [5 empty] | □無 |  |  | □少々有 |  |  |  |  | □締め付け不具合有 |  |  |  | □脱落 |  | □
[5 empty] | ｻｲｸﾙｶｳﾝﾀｰ取付部のゆるみ | [5 empty] | □無 |  |  | □少々有 |  |  |  |  | □締め付け不具合有 |  |  |  | □脱落 |  | □
|  | (付属品) | 汚水吸込管 |  | 腐食・脆弱化 | [5 empty] | □無 |  |  | □表面変色/脆弱化傾向 |  |  |  |  | □表面変色/脆弱化顕著 |  |  |  | □内部変色/脆弱化 |  | □
[5 empty] | 異物・汚れの付着 | [5 empty] | □無 |  |  | □少々有 |  |  |  |  | □機能に不具合有 |  |  |  | □管閉塞 |  | □
[5 empty] | 固定支持部のゆるみ | [5 empty] | □無 |  |  | □少々有 |  |  |  |  | □締め付け不具合有 |  |  |  | □脱落 |  | □
|  |  | 水位検知管 |  | 腐食・脆弱化 | [5 empty] | □無 |  |  | □表面変色/脆弱化傾向 |  |  |  |  | □表面変色/脆弱化顕著 |  |  |  | □内部変色/脆弱化 |  | □
[5 empty] | 異物・汚れの付着 | [5 empty] | □無 |  |  | □少々有 |  |  |  |  | □機能に不具合有 |  |  |  | □管閉塞 |  | □
[5 empty] | 固定支持部のゆるみ | [5 empty] | □無 |  |  | □少々有 |  |  |  |  | □締め付け不具合有 |  |  |  | □脱落 |  | □
|  |  | 仕切弁 |  | 異物・汚れの付着 | [5 empty] | □無 |  |  | □少々有 |  |  |  |  | □機能に不具合有 |  |  |  | □機能異常 |  | □
[5 empty] | 開閉作動状況 | [5 empty] | □無 |  |  | □少々有 |  |  |  |  | □開閉に不具合有 |  |  |  | □開閉不可 |  | □
|  |  | ブリーザー管 |  | 腐食・脆弱化 | [5 empty] | □無 |  |  | □表面変色/脆弱化傾向 |  |  |  |  | □表面変色/脆弱化顕著 |  |  |  | □内部変色/脆弱化 |  | □
[5 empty] | 結露滞留 | [5 empty] | □無 |  |  | □少々有 |  |  |  |  | □機能に不具合有 |  |  |  | □管閉塞 |  | □
|  | 真空弁（本体） No.2 |  |  | 空気漏れ | [5 empty] | □無 |  |  | □少々有 |  |  |  |  | □有（真空弁作動可） |  |  |  | □真空弁作動不可 |  | □
[5 empty] | 汚水吸引状況 | [5 empty] | □異常無 |  |  | □吸込不足少々 |  |  |  |  | □吸込に不具合有 |  |  |  | □吸込不可 |  | □
[5 empty] | 固定支持部のゆるみ | [5 empty] | □無 |  |  | □少々有 |  |  |  |  | □がたつき有 |  |  |  | □がたつき大 |  | □
[5 empty] | ホースバンドのゆるみ | [5 empty] | □無 |  |  | □少々有 |  |  |  |  | □締め付け不具合有 |  |  |  | □脱落 |  | □
[5 empty] | ｻｲｸﾙｶｳﾝﾀｰ取付部のゆるみ | [5 empty] | □無 |  |  | □少々有 |  |  |  |  | □締め付け不具合有 |  |  |  | □脱落 |  | □
|  | (付属品) | 汚水吸込管 |  | 腐食・脆弱化 | [5 empty] | □無 |  |  | □表面変色/脆弱化傾向 |  |  |  |  | □表面変色/脆弱化顕著 |  |  |  | □内部変色/脆弱化 |  | □
[5 empty] | 異物・汚れの付着 | [5 empty] | □無 |  |  | □少々有 |  |  |  |  | □機能に不具合有 |  |  |  | □管閉塞 |  | □
[5 empty] | 固定支持部のゆるみ | [5 empty] | □無 |  |  | □少々有 |  |  |  |  | □締め付け不具合有 |  |  |  | □脱落 |  | □
|  |  | 水位検知管 |  | 腐食・脆弱化 | [5 empty] | □無 |  |  | □表面変色/脆弱化傾向 |  |  |  |  | □表面変色/脆弱化顕著 |  |  |  | □内部変色/脆弱化 |  | □
[5 empty] | 異物・汚れの付着 | [5 empty] | □無 |  |  | □少々有 |  |  |  |  | □機能に不具合有 |  |  |  | □管閉塞 |  | □
[5 empty] | 固定支持部のゆるみ | [5 empty] | □無 |  |  | □少々有 |  |  |  |  | □締め付け不具合有 |  |  |  | □脱落 |  | □
|  |  | 仕切弁 |  | 異物・汚れの付着 | [5 empty] | □無 |  |  | □少々有 |  |  |  |  | □機能に不具合有 |  |  |  | □機能異常 |  | □
[5 empty] | 開閉作動状況 | [5 empty] | □無 |  |  | □少々有 |  |  |  |  | □開閉に不具合有 |  |  |  | □開閉不可 |  | □
|  |  | ブリーザー管 |  | 腐食・脆弱化 | [5 empty] | □無 |  |  | □表面変色/脆弱化傾向 |  |  |  |  | □表面変色/脆弱化顕著 |  |  |  | □内部変色/脆弱化 |  | □
[5 empty] | 結露滞留 | [5 empty] | □無 |  |  | □少々有 |  |  |  |  | □機能に不具合有 |  |  |  | □管閉塞 |  | □
調査者の主観的な評価 | [16 empty] | 真空弁No.1a |  |  |  |  | （付属品）
| 詳細調査、 対策の 必要性 |  |  | 緊急の対策、調査は必要ない | [12 empty] | □ |  |  |  |  | □ |  | □
|  |  |  | 詳細調査を実施し、対策の必要有無を検討するのが望ましい | [12 empty] | □ |  |  |  |  | □ |  | □
|  |  |  | 早急に詳細調査を実施し補修対策を実施する必要あり | [12 empty] | □ |  |  |  |  | □ |  | □
想定される劣化要因
特記事項
調査者の主観的な評価 | [16 empty] | 真空弁No.1b |  |  |  |  | （付属品）
| 詳細調査、 対策の 必要性 |  |  | 緊急の対策、調査は必要ない | [12 empty] | □ |  |  |  |  | □ |  | □
|  |  |  | 詳細調査を実施し、対策の必要有無を検討するのが望ましい | [12 empty] | □ |  |  |  |  | □ |  | □
|  |  |  | 早急に詳細調査を実施し補修対策を実施する必要あり | [12 empty] | □ |  |  |  |  | □ |  | □
想定される劣化要因
特記事項
Note on A6: JARUS: 宅内ユニットの場合の記入例は？
Note on A81: JARUS: 宅内ユニットの場合の記入例は？
管口No8
管口No6
管口No5
管口No4
管口No3
管口No2
下流管口No2
真空弁ユニット
管口No7
蓋・受枠
調整ブロック
GL
ユニット深
m
下流管口No1

## 管-２真-２（総括表１）（P12）
様式．管-２真-２ 管路施設の現地調査票（真空式 スパン単位）（総括表１）
抽出 調査 箇所 | 項目 | 調査施設概要 | [8 empty] | 安全確認 |  | 管路 | [63 empty] | 真空弁ユニット（内部部材） |  |  |  |  | 真空弁ユニット（本体） | [5 empty] | 蓋 |  |  |  | 詳細調査・対策の必要性 |  |  |  | 想定される要因 |  |  |  | 特記事項 |  |  |  | 備考
[11 empty] | O2濃度 (%) | H2S濃度 (ppm) | ユニット近接部（管口） | [63 empty] | 汚水たまり | 空気取入管 | 警報装置
[13 empty] | 下流No.1 |  | 下流No.2 |  | 下流No.3 |  | 下流No.4 |  | 上流No.2 | [7 empty] | 上流No.3 | [7 empty] | 上流No.4 | [7 empty] | 上流No.5 | [7 empty] | 上流No.6 | [7 empty] | 上流No.7 | [7 empty] | 上流No.8
| 路線 番号 | ﾕﾆｯﾄ深 (m) | 流入方向 | [9 empty] | 管突込・抜出 |  | 管突込・抜出 |  | 管突込・抜出 |  | 管突込・抜出 |  | ひび割れ |  | 腐食・脆弱化 | 変形（偏平化） |  | 土砂堆積 | 管突込・抜出 |  | ひび割れ |  | 腐食・脆弱化 | 変形（偏平化） |  | 土砂堆積 | 管突込・抜出 |  | ひび割れ |  | 腐食・脆弱化 | 変形（偏平化） |  | 土砂堆積 | 管突込・抜出 |  | ひび割れ |  | 腐食・脆弱化 | 変形（偏平化） |  | 土砂堆積 | 管突込・抜出 |  | ひび割れ |  | 腐食・脆弱化 | 変形（偏平化） |  | 土砂堆積 | 管突込・抜出 |  | ひび割れ |  | 腐食・脆弱化 | 変形（偏平化） |  | 土砂堆積 | 管突込・抜出 |  | ひび割れ |  | 腐食・脆弱化 | 変形（偏平化） |  | 土砂堆積 | 管突込・抜出 |  | 残留汚水、 残留異物 | 外観 | 電池 | 外観 | 取り付け部 のゆるみ | 浸入水 | ひび割れ |  | 腐食・脆弱化 | 土砂堆積 | 上下変位 | 蓋表面の平滑化 | 蓋裏面の腐食 | 蓋のがたつき | 調整リング破損 | 管路 | ﾕﾆｯﾄ （内部部材） | ﾕﾆｯﾄ （本体） | 蓋 | 管路 | ﾕﾆｯﾄ （内部部材） | ﾕﾆｯﾄ （本体） | 蓋 | 管路 | ﾕﾆｯﾄ （内部部材） | ﾕﾆｯﾄ （本体） | 蓋
|  |  | 基点 | No2 | No3 | No4 | No5 | No6 | No7 | No8 |  |  |  | 変状の進行性 |  | 変状の進行性 |  | 変状の進行性 |  | 変状の進行性 |  | 変状の進行性 |  |  | 変状の進行性 |  |  | 変状の進行性 |  | 変状の進行性 |  |  | 変状の進行性 |  |  | 変状の進行性 |  | 変状の進行性 |  |  | 変状の進行性 |  |  | 変状の進行性 |  | 変状の進行性 |  |  | 変状の進行性 |  |  | 変状の進行性 |  | 変状の進行性 |  |  | 変状の進行性 |  |  | 変状の進行性 |  | 変状の進行性 |  |  | 変状の進行性 |  |  | 変状の進行性 |  | 変状の進行性 |  |  | 変状の進行性 |  |  | 変状の進行性 | [7 empty] | 変状の進行性
#REF!
#REF!
#REF!
#REF!
#REF!
#REF!
#REF!
#REF!
#REF!
#REF!
#REF!
#REF!
#REF!
#REF!

## 管-２真-３（総括表２）（P17）
様式．管-２真-３ 管路施設の現地調査票（真空弁）（総括表２）
抽出 調査 箇所 | 項目 |  | 測定 |  |  | 真空弁 |  |  |  |  | 付属品 | [9 empty] | 詳細調査 ・対策の 必要性 | 想定される要因 | 特記事項 | 備考
[11 empty] | 汚水吸込管 |  |  | 水位検知管 |  |  | 仕切弁 |  | ブリーザー管
| 路線 番号 | 真空弁 No. | シリアル ナンバー | 作動回数 | 吸引方式 | 空気漏れ | 汚水吸引 状況 | 固定支持部 のゆるみ | ﾎｰｽﾊﾞﾝﾄﾞ のゆるみ | ｻｲｸﾙｶｳﾝﾀｰ取付部のゆるみ | 腐食・ 脆弱化 | 異物・汚れ の付着 | 固定支持部 のゆるみ | 腐食・ 脆弱化 | 異物・汚れ の付着 | 固定支持部 のゆるみ | 異物・汚れ の付着 | 開閉作動 状況 | 腐食・ 脆弱化 | 結露滞留 | 真空弁 | 真空弁 | 真空弁

## 管-３自（P18）
様式．管-３自 管路施設の詳細調査票（自然流下式 スパン単位）（TVカメラ調査） （参考）
地区名 | [7 empty] | 本 管 用 調 査 記 録 表
処理区名 | [42 empty] | 調査日
路線番号 |  |  |  |  | 上流側No. | [7 empty] | ～ | 下流側No. | [7 empty] | 調査団体 | [10 empty] | 調査者 | [9 empty] | 連絡先
路 線 番 号 |  | 人 孔 番 号 |  |  | 人 孔 種 別 |  |  |  | 人孔深 |  | 管頂深 |  | 人孔蓋種別 |  |  |  |  | 管 種 |  |  |  | 管 径 |  |  |  | 人孔間延長 |  |  |  |  | 路 線 番 号 |  |  |  | 人 孔 番 号 |  |  |  |  | 人 孔 種 別 |  |  |  | 人孔深 | 管頂深 |  |  | 人孔蓋種別
0
人孔内点検 | [46 empty] | 人孔内点検
| 継手数 |  | 管 口 |  | 1 |  | 2 |  | 3 |  | 4 |  | 5 |  | 6 |  | 7 |  | 8 |  | 9 |  | 10 |  | 11 |  | 12 |  | 13 |  | 14 |  | 15 |  | 16 |  | 17 |  | 18 |  | 19 |  | 20 |  |  |  | 管本数
継手部 | 内容 | [44 empty] | 【 |  |  | 本 | 】
取付管数
[46 empty] | 【 |  |  | 箇所 | 】
| 距 離 （m） | [45 empty] | 不良管本数
| 写真番号 | [44 empty] | 【 |  |  | 本 | 】
| 管本数 |  | 1 |  |  | 2 |  | 3 |  | 4 |  | 5 |  | 6 |  | 7 |  | 8 |  | 9 |  | 10 |  | 11 |  | 12 |  | 13 |  | 14 |  | 15 |  | 16 |  | 17 |  | 18 |  | 19 |  | 20
本管部 | 内容 | [45 empty] | ＶＴＲ番号
[46 empty] | 【 |  |  | 巻 | 】
カウンター番号
[46 empty] | 【 |  |  |  | 】
[46 empty] | 【 |  |  |  | 】
| 距 離 （m） | [45 empty] | 布設年
[49 empty] | 48 | 年
写真番号
| 取付番号 | [45 empty] | 占用位置
取付管部 | 内容 | [44 empty] | 1. 国道、県道、主要 道の車道 2. 裏通り、歩道内、 ガードレール内 3. 上記以外
距 離 （m）
写真番号
考 察 | [45 empty] | 該当番号 |  |  |  | 番
項 目 |  |  | 浸 入 水 |  |  | 隙間・ズレ |  |  | 破損・軸ｸﾗｯｸ |  |  | 周クラック |  |  | モ ル タ ル |  |  | 突 出 し |  |  | た る み |  |  | 木の根侵入 |  |  | 接 合 不 良 |  |  | 腐 食 |  |  | そ の 他 |  |  | 計 |  |  | 備 考
不良箇所 |  |  | Ａ | Ｂ | Ｃ | Ａ | Ｂ | Ｃ | Ａ | Ｂ | Ｃ | Ａ | Ｂ | Ｃ | Ａ | Ｂ | Ｃ | Ａ | Ｂ | Ｃ | Ａ | Ｂ | Ｃ | Ａ | Ｂ | Ｃ | Ａ | Ｂ | Ｃ | Ａ | Ｂ | Ｃ | Ａ | Ｂ | Ｃ | Ａ | Ｂ | Ｃ | ※調査記録表及び評価方法については、 「下水道維持管理指針（実務編）-2014-」及び「下水道 管路施設の点検・調査マニュアル（案）2013年6月」等 を参考にされたい。
継 手 部 | [35 empty] | 0 | 0 | 0
本 管 部 | [35 empty] | 0 | 0 | 0
取付管部 | [35 empty] | 0 | 0 | 0
計 |  |  | 0 | 0 | 0 | 0 | 0 | 0 | 0 | 0 | 0 | 0 | 0 | 0 | 0 | 0 | 0 | 0 | 0 | 0 | 0 | 0 | 0 | 0 | 0 | 0 | 0 | 0 | 0 | 0 | 0 | 0 | 0 | 0 | 0 | 0 | 0 | 0

## 管-３自（総括表）（P19）
様式．管-３自 管路施設の詳細調査（自然流下式 スパン単位）（総括表）
抽出 調査 箇所 | 項目 | 管路 |  |  |  |  | 取付管部 |  |  | 想定される 要因 | 特記事項 | 備考
スパン
| 路線 番号 | ひび割れ |  | 油脂の付着 | 土砂堆積 | 継手隙間・ズレ | 取付管突出・抜出 |  | 取付管 接合不良 | 取付管部 | 取付管部
|  |  | 変状の進行性 |  |  |  |  | 変状の進行性

## 管-４自-１（P20）
様式．管-４自-１ 管路施設の機能診断調査結果に基づく施設状態評価表（自然流下式 スパン単位）
地区名 | [5 empty] | 調査日 |  |  |  |  | 調査団体
処理区名 | [5 empty] | 調査地点 |  | 上流側No. |  |  | 調査者
路線番号 | [8 empty] | ～下流側No. |  | 連絡先
評価項目 | [5 empty] | 評価区分 | [7 empty] | 評価の流れ→
健全度ランク→ | [5 empty] | S-5 | S-4 |  |  | S-3 |  | S-2 | S-1 | 変状 別 評価 |  | 要因 別 評価 | 部位 別 評価
施設の状態 | [5 empty] | 変状無し | 変状兆候 （要観察） |  |  | 変状有り （補修） |  | 顕著な変状有り （補強） | 重大な変状有り （改築）
部位 |  | 調査 区分 | 変状項目 |  | 要因 区分
管路 | スパン | 現地調査 | 浸入水 |  | 内部 | 無 | 汚水ゼロで確認可 |  |  | 汚水増大で確認可 |  | 汚水増大で顕著 | 注3参照 |  |  | 内部 | 管路
|  |  | 汚水滞留 （マンホール部） |  |  | 無 | インバート部滞留 |  |  | 溢水可能性無 |  | 溢水可能性有 | 注3参照
|  |  | 路面状況 |  |  | 異常無 | 凹凸、クラック 若干有 |  |  | 交通に支障無 |  | 交通に支障有 | 注3参照
|  |  | たわみ・蛇行・沈下 |  |  | 無 | ＜内径1/2 |  |  | ≧内径1/2 |  | ≧内径以上 | 注3参照
|  | 詳細調査 | ひび割れ |  | 内部 | ＜0.2mm | ≧0.2mm,＜0.6mm |  |  | ≧0.6mm |  | 全体的≧0.6mm | 注3参照
|  |  | 油脂の付着 |  |  | 無 | 少々有 |  |  | 内径3割以上 |  | 内径5割以上 | 注3参照
|  |  | 土砂堆積 |  |  | 無 | 少々有 |  |  | 内径3割以上 |  | 内径5割以上 | 注3参照
外部
|  |  | 継手隙間・ズレ |  | 外部 | 無 | 50mm未満 |  |  | 50mm以上 |  | 脱却 | 注3参照
| 近接部（管口） | 現地調査 | ひび割れ |  | 外部 | ＜0.2mm | ≧0.2mm,＜0.6mm |  |  | ≧0.6mm |  | 全体的≧0.6mm | 注3参照
|  |  | 腐食・脆弱化 |  |  | 無 | 表面変色/ 脆弱化傾向 |  |  | 表面変色/ 脆弱化顕著 |  | 内部変色/脆弱化 | 注3参照
|  |  | 変形（偏平化） |  |  | 偏平化5%未満 | 偏平化5%以上 |  |  | 偏平化10%以上 |  | 管閉塞 | 注3参照
|  |  | 土砂堆積 |  |  | 無 | 少々有 |  |  | 内径3割以上 |  | 内径5割以上 | 注3参照
|  |  | 管突込・抜出 |  |  | 無 | 内径1/10未満 |  |  | 内径1/10以上 1/2未満 |  | 内径1/2以上 | 注3参照
マンホール |  | 現地調査 | 浸入水 |  | 内部 | 無 | 滲み出る |  |  | 流れ出る |  | 噴き出る | 注3参照 |  |  | 内部 | MH
|  |  | ひび割れ |  |  | ＜0.2mm | ≧0.2mm,＜0.6mm |  |  | ≧0.6mm |  | 全体的≧0.6mm | 注3参照
|  |  | 腐食・脆弱化 |  |  | 無 | 表面変色/ 脆弱化傾向 |  |  | 表面変色/ 脆弱化顕著 |  | 内部変色/脆弱化 | 注3参照
|  |  | 土砂堆積 |  | 外部 | 無 | 2cm未満 |  |  | 2cm以上-5cm未満 |  | 5cm以上 | 注3参照 |  |  | 外部
|  |  | 上下変位 |  |  | 無 | 変位有 |  |  | 段差有交通支障無 |  | 交通支障有 | 注3参照
蓋 |  | 現地調査 | 蓋表面の平滑化 |  | 外部 | 無 | 摩耗有 |  |  | 一部平滑化 |  | 全面平滑状態 | 注3参照 |  |  | 外部 | 蓋
|  |  | 蓋裏面の腐食 |  |  | 無 | 表面変色/ 脆弱化傾向 |  |  | 表面変色/ 脆弱化顕著 |  | 内部変色/脆弱化 | 注3参照
|  |  | 蓋のがたつき |  |  | 無 | 蓋周囲に土砂堆積 |  |  | がたつき多少有 |  | がたつき顕著 | 注3参照
|  |  | 調整リング破損 |  |  | 無 | ひび割れ小 |  |  | ひび割れ多 |  | 剥落有 | 注3参照
取付管部 |  | 詳細調査 | 取付管の突込・抜出 |  | 外部 | 無 | 管内径1/10以内 |  |  | 管内径1/10以上 1/2未満 |  | 管内径1/2以上 | 注3参照 |  |  | 外部 | 取付管
|  |  | 取付管の接合不良 |  |  | 無 | 不良部あるが、 土砂、水の浸入無 |  |  | 土砂、水の浸入有 |  | 離脱状態 | 注3参照
ひび割れ、たわみ、蛇行、沈下、変形、管突込・抜出についての補正 |  |  |  | 進行性 |  | 有りの場合1ランクダウン（経年変化がみられるもの） | [6 empty] | □該当 |  | □非該当
|  |  |  | 汚水水質 |  | 硫化水素等腐食性物質濃度が高い場合1ランクダウン | [6 empty] | □該当 |  | □非該当
|  |  |  | 土壌・地盤 |  | 酸性土壌（泥炭等）または軟弱地盤の場合1ランクダウン | [6 empty] | □該当 |  | □非該当
注1) | 「1ランクダウン」については、1変状項目あたり1回のみとする。（複数の「1ランクダウン」項目があってもランクダウンは1回のみとする。）
注2) | 要因別評価は変状別評価の内、部位別評価は要因別評価の内、最も健全度が低い評価を代表値とする。
ただし、今後の性能低下により影響されると思われる支配的要因が考えられる場合は、その評価区分を採用する。
注3) | Ｓ-1の評価は、この評価表に依らず評価者が技術的観点から個別に判定する。
注4) | 現地調査のみによる施設状態評価を実施し、必要に応じて詳細調査を含めた施設状態評価を検討するものとする。

## 管-４自-２（総括表）（P21）
様式．管-４自-２ 管路施設の機能診断調査結果に基づく施設状態評価表（自然流下式 スパン単位）（総括表）
抽出 調査 箇所 | 項目 | 補正要因（1ランクダウン） | [8 empty] | 管路 | [20 empty] | マンホール | [9 empty] | 蓋 | [6 empty] | 取付管
[11 empty] | 変状別評価 | [17 empty] | 要因別評価 |  | 部位別 評価 | 変状別評価 | [6 empty] | 要因別評価 |  | 部位別 評価 | 変状別評価 |  |  |  |  | 要因別評価 | 部位別 評価 | 変状別評価 |  | 要因別評価 | 部位別 評価
|  | 進行性 | [5 empty] | 腐食性物質 濃度高い | 酸性土壌 | 軟弱地盤 | スパン | [9 empty] | マンホール近接部（管口）【下流No.1】
| 路線 番号 | スパン |  | マンホール近接部（管口）【下流No.1】 |  |  | マンホール |  |  |  | 現地調査 |  |  |  |  | 詳細調査 |  |  |  |  | 現地調査 | [10 empty] | 現地調査 | [9 empty] | 現地調査 | [6 empty] | 詳細調査
|  | たるみ・ 蛇行・沈下 | ひび割れ | ひび割れ | 変形 （偏平化） | 管突込 ・抜出 | ひび割れ |  |  |  | 浸入水 | 汚水滞水（マンホール部） | 路面状況 | たるみ・蛇行・沈下 |  | ひび割れ |  | 油脂の付着 | 土砂堆積 | 継手隙間 ・ズレ | ひび割れ |  | 腐食・ 脆弱化 | 変形（偏平化） |  | 土砂堆積 | 管突込・抜出 |  | 内部 | 外部 |  | 浸入水 | ひび割れ |  | 腐食・脆弱化 |  | 土砂堆積 | 上下変位 | 内部 | 外部 |  | 蓋表面 の平滑化 | 蓋裏面の腐食 |  | 蓋の がたつき | 調整リング破損 | 外部 |  | 取付管 突込・抜出 | 取付管 接合不良 | 外部
[15 empty] | 変状の進行性 |  | 変状の進行性 |  |  |  |  | 変状の進行性 |  |  | 変状の進行性 |  |  | 変状の進行性 | [5 empty] | 変状の進行性 |  | 変状の進行性 | [7 empty] | 変状の進行性
Note on O8: 補正： 進行性・土壌・地盤
Note on Q8: 補正： 進行性・土壌・地盤
Note on V8: 補正： 進行性・土壌・地盤
Note on Y8: 補正： 進行性・土壌・地盤
Note on AB8: 補正： 進行性・土壌・地盤
Note on AH8: 補正：進行性
Note on AJ8: 補正： 腐食性物質濃度高い
Note on AR8: 補正： 腐食性物質濃度高い

## 管-４真-１（P24）
様式．管-４真-１ 管路施設の機能診断調査結果に基づく施設状態評価表（真空式 スパン単位）
地区名 | [5 empty] | 調査日 |  |  |  |  | 調査団体
処理区名 | [5 empty] | 調査地点 |  | 上流側No. |  |  | 調査者
路線番号 | [8 empty] | ～下流側No. |  | 連絡先
評価項目 | [5 empty] | 評価区分 | [7 empty] | 評価の流れ→
健全度ランク→ | [5 empty] | S-5 | S-4 |  |  | S-3 |  | S-2 | S-1 | 変状 別 評価 |  | 要因 別 評価 | 部位 別 評価
施設の状態 | [5 empty] | 変状無し | 変状兆候 （要観察） |  |  | 変状有り （補修） |  | 顕著な変状有り （補強） | 重大な変状有り （改築）
部位 |  | 調査 区分 | 変状項目 |  | 要因 区分
管路 | 近接部 （管口） | 現地調査 | 管突込・抜出 |  | 外部 | 無 | 内径1/10未満 |  |  | 内径1/2未満 |  | 内径未満 | 注3参照 |  |  | 外部 | 管路
真空弁ユニット （内部部材） | 汚水 たまり |  | 残留汚水、残留異物 |  | その 他 | 無 | 少々有 |  |  | 汚水たまりの 1/2未満 |  | 汚水たまりの 1/2以上 | 注3参照 |  |  | 内部 | 真空弁U
内部部材
| 空気取入管 |  | 外観 |  | 外部 | 異常無 | 少々有 |  |  | 機能に不具合有 |  | 破損 | 注3参照 |  |  | 外部
| 警報装置 |  | 電池 |  | 内部 | 異常無 | さび等少々有 |  |  | 機能に不具合有 |  | 作動不可 | 注3参照
|  |  | 外観 |  | 外部 | 異常無 | 少々有 |  |  | 機能に不具合有 |  | 破損 | 注3参照 |  |  | その他
|  |  | 取り付け部のゆるみ |  | その 他 | 無 | 少々有 |  |  | 締め付け不具合 有 |  | 脱落 | 注3参照
真空弁 ユニット （本体） |  |  | 浸入水 |  | 内部 | 無 | 滲み出る |  |  | 流れ出る |  | 噴き出る | 注3参照 |  |  | 内部 | 真空弁U
|  |  | ひび割れ |  |  | ＜0.2mm | ≧0.2mm,＜0.6mm |  |  | ≧0.6mm |  | 全体的≧0.6mm | 注3参照 |  |  |  | 本体
|  |  | 腐食・脆弱化 |  |  | 無 | 表面変色/ 脆弱化傾向 |  |  | 表面変色/ 脆弱化顕著 |  | 内部変色/脆弱化 | 注3参照
|  |  | 土砂堆積 |  | 外部 | 無 | 2cm未満 |  |  | 2cm以上-5cm未満 |  | 5cm以上 | 注3参照 |  |  | 外部
|  |  | 上下変位 |  |  | 無 | 変位有 |  |  | 段差有交通支障無 |  | 交通支障有 | 注3参照
蓋 |  |  | 蓋表面の平滑化 |  | 外部 | 無 | 摩耗有 |  |  | 一部平滑化 |  | 全面平滑状態 | 注3参照 |  |  | 外部 | 蓋
|  |  | 蓋裏面の腐食 |  |  | 無 | 表面変色/ 脆弱化傾向 |  |  | 表面変色/ 脆弱化顕著 |  | 内部変色/脆弱化 | 注3参照
|  |  | 蓋のがたつき |  |  | 無 | 蓋周囲に土砂堆積 |  |  | がたつき多少有 |  | がたつき顕著 | 注3参照
|  |  | 調整リング破損 |  |  | 無 | ひび割れ小 |  |  | ひび割れ大 |  | 剥落 | 注3参照
ひび割れ、たるみ、蛇行、沈下、変形、管突込・抜出についての補正 |  |  |  | 進行性 |  | 有りの場合1ランクダウン（経年変化がみられるもの） | [6 empty] | □該当 |  | □非該当
|  |  |  | 汚水水質 |  | 硫化水素等腐食性物質濃度が高い場合1ランクダウン | [6 empty] | □該当 |  | □非該当
|  |  |  | 土壌・地盤 |  | 酸性土壌（泥炭等）または軟弱地盤の場合1ランクダウン | [6 empty] | □該当 |  | □非該当
注1) | 「1ランクダウン」については、1変状項目あたり1回のみとする。（複数の「1ランクダウン」項目があってもランクダウンは1回のみとする。）
注2) | 要因別評価は変状別評価の内、部位別評価は要因別評価の内、最も健全度が低い評価を代表値とする。
ただし、今後の性能低下により影響されると思われる支配的要因が考えられる場合は、その評価区分を採用する。
注3) | Ｓ-1の評価は、この評価表に依らず評価者が技術的観点から個別に判定する。
注4) | 現地調査のみによる施設状態評価を実施し、必要に応じて詳細調査を含めた施設状態評価を検討するものとする。

## 管-４真-２（P25）
様式．管-４真-２ 管路施設の機能診断調査結果に基づく施設状態評価表（真空弁）
地区名 |  |  |  |  | 調査日 |  |  | 調査団体
処理区名 |  |  |  |  | 真空弁No. |  |  | 調査者
路線番号 |  |  |  |  | シリアルナンバー |  |  | 連絡先
評価項目 |  |  |  |  | 評価区分 | [5 empty] | 評価の流れ→
健全度ランク→ |  |  |  |  | S-5 | S-4 | S-3 |  | S-2 | S-1 | 変状 別 評価 | 要因 別 評価 | 部位 別 評価
施設の状態 |  |  |  |  | 変状無し | 変状兆候 （要観察） | 変状有り （補修） |  | 顕著な変状有り （補強） | 重大な変状有り （改築）
部位 |  | 調査 区分 | 変状項目 | 要因 区分
真空弁 （本体） |  | 現地調査 | 空気漏れ | その 他 | 無 | 少々有 | 有 （真空弁作動可） |  | 真空弁作動不可 | 注3参照 |  | その他 | 真空弁
|  |  | 汚水吸引状況 |  | 異常無 | 吸込不足少々 | 吸込に不具合有 |  | 吸込不可 | 注3参照
|  |  | 固定支持部のゆるみ |  | 無 | 少々有 | がたつき有 |  | がたつき大 | 注3参照
|  |  | ホースバンドのゆるみ |  | 無 | 少々有 | 締め付け不具合 有 |  | 脱落 | 注3参照
|  |  | サイクルカウンター 取付部のゆるみ |  | 無 | 少々有 | 締め付け不具合 有 |  | 脱落 | 注3参照
（付属品） | 汚水吸込管 |  | 腐食・脆弱化 | 内部 | 無 | 表面変色/ 脆弱化傾向 | 表面変色/ 脆弱化顕著 |  | 内部変色/脆弱化 | 注3参照 |  | 内部 | 付属品
|  |  | 異物・汚れの付着 | 外部 | 無 | 少々有 | 機能に不具合有 |  | 管閉塞 | 注3参照
|  |  | 固定支持部のゆるみ | その 他 | 無 | 少々有 | 締め付け不具合 有 |  | 脱落 | 注3参照
| 水位検知管 |  | 腐食・脆弱化 | 内部 | 無 | 表面変色/ 脆弱化傾向 | 表面変色/ 脆弱化顕著 |  | 内部変色/脆弱化 | 注3参照 |  | 外部
|  |  | 異物・汚れの付着 | 外部 | 無 | 少々有 | 機能に不具合有 |  | 管閉塞 | 注3参照
|  |  | 固定支持部のゆるみ | その 他 | 無 | 少々有 | 締め付け不具合 有 |  | 脱落 | 注3参照
| 仕切弁 |  | 異物・汚れの付着 | 外部 | 無 | 少々有 | 機能に不具合有 |  | 機能異常 | 注3参照 |  | その他
|  |  | 開閉作動状況 | その 他 | 無 | 少々有 | 開閉に不具合有 |  | 開閉不可 | 注3参照
| ブリーザー管 |  | 腐食・脆弱化 | 内部 | 無 | 表面変色/ 脆弱化傾向 | 表面変色/ 脆弱化顕著 |  | 内部変色/脆弱化 | 注3参照
|  |  | 結露滞留 |  | 無 | 少々有 | 機能に不具合有 |  | 管閉塞 | 注3参照
注1) | 主要因別評価は変状別評価の内、部位別評価は変状別評価の内、最も健全度が低い評価を代表値とする。
ただし、今後の性能低下により影響されると思われる支配的要因が考えられる場合は、その評価区分を採用する。
注2) | Ｓ-1の評価は、この評価表に依らず評価者が技術的観点から個別に判定する。
注3) | 現地調査のみによる施設状態評価を実施し、必要に応じて詳細調査を含めた施設状態評価を検討するものとする。

## 管-４真-３（総括表１）（P26）
様式．管-４真-３ 管路施設の機能診断調査結果に基づく施設状態評価表（真空式 スパン単位）（総括表１）
抽出 調査 箇所 | 項目 | 補正要因（1ランクダウン） | [5 empty] | 管路 | [9 empty] | 真空弁ユニット（内部部材） | [8 empty] | 真空弁ユニット（本体） | [9 empty] | 蓋
[8 empty] | 変状別評価 | [7 empty] | 要因別評価 | 部位別 評価 | 変状別評価 |  |  |  |  | 要因別評価 |  |  | 部位別 評価 | 変状別評価 | [6 empty] | 要因別評価 |  | 部位別 評価 | 変状別評価 |  |  |  |  | 要因別評価 | 部位別 評価
|  | 進行性 |  |  | 腐食性物質 濃度高い | 酸性土壌 | 軟弱地盤 | マンホール近接部（管口）【下流No.1a】 |  | マンホール近接部（管口）【下流No.1b】 |  | マンホール近接部（管口）【下流No.1c】 |  | マンホール近接部（管口）【下流No.1d】 |  |  |  | 汚水たまり | 空気取入管 | 警報装置
| 路線 番号 | マンホール近接部（管口）【下流No.1】 | マンホール近接部（管口）【下流No.●】 | 真空弁ﾕﾆｯﾄ （本体） |  |  |  | 現地調査 |  | 現地調査 |  | 現地調査 |  | 現地調査 |  |  |  | 現地調査 | 現地調査 | 現地調査 | [6 empty] | 現地調査 | [9 empty] | 現地調査
|  | 管突込・抜出 | 管突込・抜出 | ひび割れ |  |  |  | 管突込・抜出 |  | 管突込・抜出 |  | 管突込・抜出 |  | 管突込・抜出 |  | 外部 |  | 残留汚水、 残留異物 | 外観 | 電池 | 外観 | 取り付け部 のゆるみ | 内部 | 外部 | その他 |  | 浸入水 | ひび割れ |  | 腐食・脆弱化 |  | 土砂堆積 | 上下変位 | 内部 | 外部 |  | 蓋表面 の平滑化 | 蓋裏面の腐食 |  | 蓋の がたつき | 調整リング 破損 | 外部
[9 empty] | 変状の進行性 |  | 変状の進行性 |  | 変状の進行性 |  | 変状の進行性 | [13 empty] | 変状の進行性 |  | 変状の進行性 | [7 empty] | 腐食物質濃度
Note on I8: 補正： 進行性・土壌・地盤
Note on K8: 補正： 進行性・土壌・地盤
Note on M8: 補正： 進行性・土壌・地盤
Note on O8: 補正： 進行性・土壌・地盤
Note on AC8: 補正：進行性
Note on AE8: 補正： 腐食性物質濃度高い
Note on AM8: 補正： 腐食性物質濃度高い

## 管-４真-４（総括表２）（P28）
様式．管-４真-４ 管路施設の機能診断調査結果に基づく施設状態評価表（真空弁）（総括表２）
抽出 調査 箇所 | 項目 |  | 真空弁（本体） | [6 empty] | 付属品
|  |  | 変状別評価 |  |  |  |  | 要因別評価 | 部位別 評価 | 変状別評価 | [9 empty] | 要因別評価 |  |  | 部位別 評価
[10 empty] | 汚水吸込管 |  |  | 水位検知管 |  |  | 仕切弁 |  | ブリーザー管
| 路線 番号 | 真空弁 No. | 現地調査 | [6 empty] | 現地調査 |  |  | 現地調査 |  |  | 現地調査 |  | 現地調査
|  |  | 空気漏れ | 汚水吸引状況 | 固定支持部 のゆるみ | ﾎｰｽﾊﾞﾝﾄﾞ のゆるみ | ｻｲｸﾙｶｳﾝﾀｰ取付部のゆるみ | その他 |  | 腐食・脆弱化 | 異物・汚れ の付着 | 固定支持部のゆるみ | 腐食・脆弱化 | 異物・汚れ の付着 | 固定支持部のゆるみ | 異物・汚れ の付着 | 開閉作動 状況 | 腐食・ 脆弱化 | 結露滞留 | 内部 | 外部 | その他

## 管-５自（P29）
様式．管-５自 管路施設の現地調査写真（自然流下式）
地区名 |  |  | 調査日 |  |  |  |  | 調査団体
処理区名 |  |  | 調査地点 |  | 上流側No. |  |  | 調査者
路線番号 | [5 empty] | ～下流側No. |  | 連絡先
部位 | 管路 | マンホール |  | 蓋
健全度ランク
撮影箇所： | [6 empty] | 撮影箇所：
コメント（劣化状況等）： | [6 empty] | コメント（劣化状況等）：
撮影箇所： | [6 empty] | 撮影箇所：
コメント（劣化状況等）： | [6 empty] | コメント（劣化状況等）：
撮影箇所： | [6 empty] | 撮影箇所：
コメント（劣化状況等）： | [6 empty] | コメント（劣化状況等）：

## 管-５真（P30）
様式．管-５真 管路施設の現地調査写真（真空式）
地区名 |  |  | 調査日 | [5 empty] | 調査団体
処理区名 |  |  | 調査地点 |  | 上流側No. |  |  |  | 調査者
路線番号 | [5 empty] | ～下流側No. |  |  | 連絡先
部位 | 管路 | 真空弁ﾕﾆｯﾄ（内部部材） |  | 真空弁ﾕﾆｯﾄ（本体） |  |  |  | 蓋 |  | 真空弁（本体） | 付属品
健全度ランク
撮影箇所： | [6 empty] | 撮影箇所：
コメント（劣化状況等）： | [6 empty] | コメント（劣化状況等）：
撮影箇所： | [6 empty] | 撮影箇所：
コメント（劣化状況等）： | [6 empty] | コメント（劣化状況等）：
撮影箇所： | [6 empty] | 撮影箇所：
コメント（劣化状況等）： | [6 empty] | コメント（劣化状況等）：

## 鉄コ-１-１（P31）
様式．鉄コ-１-１ 鉄筋コンクリート構造物の事前調査票（全体フロー）
地区名 |  |  | 処理区名 |  | 採択年度 |  | 設計年度 |  | 供用開始日 |  | 調査日 |  | 調査団体 |  | 調査者 |  | 連絡先
汚水処理施設位置 | 敷地面積 | 大臣認定・一般（個別認定） | [7 empty] | 告示構造区分 （建設省告示第1292号） |  | 処理方式名 | 計画処理水質 | 日平均汚水量 | 人口 | 放流先経路 |  | 資源循環施設等
|  | 性能評価（評定） 番号 |  | 性能評価（評定） 受理年月日 |  | 認定書（指定書） 番号 |  | 国土交通（建設）大臣 認定（指定）年月日
| m2 | [11 empty] | mg/l | m3/日 | 人
BOD
SS
COD
T-N
T-P
（汚水処理フローシート）

## 鉄コ-１-２（P32）
様式．鉄コ-１-２ 鉄筋コンクリート構造物の事前調査票（全施設総括表）
地区名 |  |  |  |  | 処理区名 |  |  |  |  | 採択年度 |  |  |  | 設計年度 |  |  | 供用開始日 |  |  |  |  | 調査日 |  |  | 調査団体 | [5 empty] | 調査者 |  |  |  | 連絡先
埋設条件 | [23 empty] | 地域条件 |  |  |  | 土圧条件 | [7 empty] | 使用条件
地形条件 |  |  |  | 土質条件 |  |  |  | 地盤条件 |  |  |  |  | 地下水条件 |  |  | 基礎条件 |  |  |  |  | 土壌条件 |  |  | 地域特性 |  |  |  | 荷重作用 |  |  |  |  | 地震被害 |  |  | 流入水質
抽出 調査 箇所 |  | 項目 |  |  |  | 施設諸元 | [20 empty] | 使用環境 |  |  | 事故履歴等 |  |  |  | 劣化要因判定 |  |  |  |  | 関連設備番号 | 劣化要因判定表（管路施設） | [8 empty] | 抽出（現地・詳細）調査箇所
[6 empty] | 鉄筋コンクリート | [17 empty] | 被覆工 |  |  | 劣化 環境 分類 |  | 硫化 水素 (ppm) | 事故 件数 |  | 主な事故内容 |  | 主な 劣化要因 |  |  | 評価点 | 総合評価 |  | 中性化CO2 | 化学的腐食CO2以外 | 塩害 | ASR | 凍害 | 構造外力 | 劣化要因判定
[6 empty] | コンクリート |  |  |  |  | 鉄筋 |  |  |  | 形状 | [6 empty] | 設置 方式 | 施工 年度 | 仕様 |  | 施工 年度
| 施設 番号 |  | 施設名 |  |  | C/W (%) | 骨材 |  | 反応 材料 |  | 種別 | 径 |  | 最小被 (mm) | 幅 (m) | 長さ (m) |  | 深さ (m) | 壁厚 (m) | 容量 (m3) | [25 empty] | 主な劣化要因 | 評価点 | 総合評価 | 年度 | 年度 | 年度 | 年度 | 年度

## 鉄コ-１-３（P33）
様式．鉄コ-１-３ 鉄筋コンクリートの事前調査票（事故・補修履歴）
地区名 | [5 empty] | 処理区名 |  |  |  |  | 採択年度 | 設計年度 | 供用開始日 | 調査日 |  |  |  |  | 調査団体 | [6 empty] | 調査者 | 連絡先
履歴 番号 | 抽出 調査 箇所 |  | 項目 | 施工 年度 | 事故・補修履歴 | [8 empty] | 履歴 番号 | 抽出 調査 箇所 |  | 項目 | 施工 年度 |  | 事故・補修履歴
|  | 施設 番号 |  |  | 年 |  | 月 | 日 | 部位 | 処置 方法等 | 事故・補修内容 |  |  |  |  | 施設 番号 |  |  |  | 年 | 月 | 日 | 部位 | 処置 方法等 | 事故・補修内容

## 鉄コ-（劣化）（P34）
鉄筋コンクリート構造物の劣化要因判定表
地区名 |  |  | 調査日 |  |  |  |  | 調査団体
処理区名 |  |  | 施設名 |  |  |  |  | 調査者
施設番号 | [7 empty] | 連絡先
| 劣化要因 |  |  | 該当 項目 に○ | 中性化 CO2 | 硫化水素等 | 塩害 |  | ASR | 凍害 | 構造外力
使用・劣化環境
供用 年数 |  | 40年以上 |  |  | 2 | 2 | 2 |  | 2 | 2 | 2
|  | 20年以上～40年未満 |  |  | 1 | 1 | 1 |  | 1 | 1 | 1
地盤 条件 |  | 第3種地盤（軟弱地盤） | [8 empty] | 1
地下水 条件 |  | 水位高い |  |  |  | 1 |  |  | 1 | 1 | 1
土壌 条件 |  | 腐食性土壌（酸性土壌） |  |  | 1 | 1 |  |  | 1
地域 条件 |  | 塩害を起こしやすい （起こした）地域 |  |  | 1 |  | 4 |  | 1 | 1
|  | ASRを起こしやすい （起こした）地域 |  |  |  |  | 1 |  | 2 | 1
|  | 凍害を起こしやすい （起こした）地域 |  |  |  |  | 1 |  | 1 | 2
|  | 塩害、ASR複合劣化地域 |  |  | 1 |  | 4 |  | 2 | 1
|  | 塩害、凍害複合劣化地域 |  |  | 1 |  | 4 |  | 1 | 2
|  | ASR、凍害複合劣化地域 |  |  |  |  | 1 |  | 2 | 2
土圧 条件 |  | 設計荷重を大きく上回る 荷重負荷 | [8 empty] | 3
|  | 極端な偏荷重が作用 | [8 empty] | 1
|  | 過去に地震の被害 | [8 empty] | 1
コンクリート 材料 |  | 水セメント比60%以上 |  |  | 2 |  | 2 |  |  | 2
|  | 海砂使用 |  |  |  |  | 5
|  | 反応材料使用 | [6 empty] | 4
鉄筋最小被り（30mm未満） |  |  |  |  | 3 |  | 3
鉄筋Co 施工年 |  | 1986年(S61)以前 |  |  |  |  | 1 |  | 1
|  | 1978年(S53)以前 |  |  | 1
被覆工 |  | なし |  |  | 2 | 2
|  | 供用年数10年以上 |  |  | 1 | 1
供用環境が嫌気状態 | [5 empty] | 4
評価点合計
評価点合計（補正）
総合評価
備考 |  |  |  |  | 1979年以降施工の場合は評価点を1/2 |  | 1987年以降施工の場合は評価点を1/2 |  | 1987年以降施工の場合は劣化要因とせず
注１） |  | 例えば、劣化要因のある項目について、使用・劣化環境の該当する項目の数値を合算すれば、当該劣化要因の項目の評価点となる。この評価点が大きい劣化要因の劣化が生じる可能性が高いこととなる。
評価 ５点以上： 可能性大（可能性が高い）
２～４点： 可能性有（可能性が否定できない）
１点以下： 可能性小（可能性が低い）
※２点以下のものについては、劣化要因が特定されないものとして「経年劣化」とする。

## 鉄コ-２-１（P35）
様式．鉄コ-２-１ 鉄筋コンクリート構造物の現地調査票（施設単位）
地区名 | [10 empty] | 調査日 | [6 empty] | 調査団体
処理区名 | [10 empty] | 施設名 | [6 empty] | 調査者
施設番号 | [17 empty] | 連絡先
事故履歴 |  |  |  | 件数： |  |  |  | 件 | 主な事故内容：
劣化要因の評価 （劣化要因判定表による） |  |  |  | 劣化要因 |  |  | 評価点 |  |  | 劣化要因 |  |  | 評価点 |  | 特記事項（可能性のある劣化要因等）
|  |  |  | 中性化 | [5 empty] | ASR
|  |  |  | 硫化水素等 | [5 empty] | 凍害
|  |  |  | 塩害 | [5 empty] | 構造外力
調査部位 |  |  |  | 規格 | [7 empty] | 調査施設概要図
被覆工
|  |  |  | □有 |  |  | □無
腐食環境
|  |  |  | □通常 |  |  | □厳しい
写真番号
安全確認 |  |  |  | O2濃度 |  |  |  | % |  | ※O2濃度18%以上で作業可 | [5 empty] | H2S濃度 |  |  | ppm | ※H2S濃度10ppm以下で作業可
調査項目 | [10 empty] | 変状の状態・程度
健全度ランク→ | [10 empty] | S-5 |  |  | S-4 |  |  | S-3 |  |  |  | S-2 |  |  | S-1
汚水処理施設の鉄筋コンクリート構造物 |  | 環境 |  |  | 表面pH
|  | 被覆工 |  |  | ふくれ、われ、はがれ及びその他の欠損・損傷等 | [16 empty] | 進行性 | □有
[11 empty] | □無 |  |  | □部分的 |  |  | □全体的 | [6 empty] | □
|  | 鉄筋コンクリート | ひび割れ | 1.目地間中央や部材解放部の垂直ひび割れ | [17 empty] | 進行性 | □有
[5 empty] | 最大ひび割れ幅 | [5 empty] | □0.2mm未満 |  |  | □0.2～1.0mm未満 |  |  | □1.0mm以上 |  |  |  | □S-3が全体的 |  |  | □
|  |  |  | 2.特徴的な形状を示さないひび割れ | [17 empty] | 進行性 | □有
[5 empty] | 最大ひび割れ幅 | [5 empty] | □0.2mm未満 |  |  | □0.2～1.0mm未満 |  |  | □1.0mm以上 |  |  |  | □S-3が全体的 |  |  | □
|  |  |  | 3.格子状・亀甲状などのひび割れ | [17 empty] | 進行性 | □有
[5 empty] | 最大ひび割れ幅 | [5 empty] | □0.2mm未満 |  |  | □0.2～1.0mm未満 |  |  | □1.0mm以上 |  |  |  | □S-3が全体的 |  |  | □
|  |  |  | 4.側壁を横切るような水平もしくは斜めのひび割れ | [17 empty] | 進行性 | □有
[5 empty] | 最大ひび割れ幅 | [5 empty] | □0.2mm未満 |  |  | □0.2～1.0mm未満 |  |  | □1.0mm以上 |  |  |  | □S-3が全体的 |  |  | □
|  |  |  | 5.鉄筋に沿ったひび割れ（鉄筋腐食先行型） | [17 empty] | 進行性 | □有
[5 empty] | 最大ひび割れ幅 | [5 empty] | □無 | [5 empty] | □有 |  |  |  | □S-3が全体的 |  |  | □
[5 empty] | ひび割れ規模 | [5 empty] | □小 | [5 empty] | □ひび割れ幅0.2mm以上 （50cm/m2以上） |  |  |  | □S-3が全体的 |  |  | □
[5 empty] | ひび割れ付随物 | [5 empty] | □無 | [5 empty] | □有 |  |  |  | □S-3が全体的 |  |  | □
[5 empty] | ひび割れからの漏水 | [5 empty] | □無 | [5 empty] | □滲出し、漏水跡、滴水 |  |  |  | □流水、噴水 |  |  | □
[5 empty] | ひび割れ段差 | [5 empty] | □無 | [9 empty] | □有 |  |  | □
|  |  | 材料劣化 |  | 浮き | [5 empty] | □無 |  |  | □部分的 |  |  | □全体的 | [6 empty] | □
[5 empty] | 剥離、剥落、ｽｹｰﾘﾝｸﾞ | [5 empty] | □無 |  |  | □部分的 |  |  | □全体的 | [6 empty] | □
[5 empty] | 析出物（ｴﾌﾛﾚｯｾﾝｽ・ｹﾞﾙ等） | [5 empty] | □無 |  |  | □部分的 |  |  | □全体的 | [6 empty] | □
[5 empty] | 錆汁 | [5 empty] | □無 |  |  | □有 | [9 empty] | □
[5 empty] | 磨耗・すりへり | [5 empty] | □細骨材露出 |  |  | □粗骨材露出 |  |  | □粗骨材剥落 | [6 empty] | □
[6 empty] | 規模 |  |  |  |  | □部分的 |  |  | □全体的
[5 empty] | 鉄筋露出 | [5 empty] | □無 | [5 empty] | □部分的 |  |  |  | □全体的 |  |  | □
|  |  | 圧縮強度 |  | 反発硬度法 | [5 empty] | 測点： |  |  | 指示値：
[11 empty] | 測点： |  |  | 指示値：
[6 empty] | 平均値（圧縮強度換算） |  |  |  |  | □21N/mm2以上 |  |  | □15～21N/mm2 |  |  | □15N/mm2未満 | [6 empty] | □
|  |  | 変形・歪み |  | 変形・歪み | [5 empty] | □無 | [5 empty] | □局所的 |  |  |  | □全体的 |  |  | □
|  |  | 欠損・損傷 |  | 欠損・損傷 | [5 empty] | □無 | [5 empty] | □局所的 |  |  |  | □全体的 |  |  | □
調査者の主観的な評価 | [15 empty] | 被覆工 |  |  | 鉄筋コンクリート
| 詳細調査、 対策の 必要性 |  |  | 緊急の対策、調査は必要ない | [11 empty] | □ |  |  | □
|  |  |  | 詳細調査を実施し、対策の必要有無を検討するのが望ましい | [11 empty] | □ |  |  | □
|  |  |  | 早急に詳細調査を実施し補修対策を実施する必要あり | [11 empty] | □ |  |  | □
想定される劣化要因
特記事項
備考
※部分的：全体の50%未満 局所的：施設の一部のみ 全体的：全体の50%以上または施設の全体
※ひび割れの厳しい腐食環境の場合は「0.2～1.0mm未満」を「0.2～0.6mm未満」、「1.0mm以上」を「0.6mm以上」と読み替える

## 鉄コ-２-２（総括表）（P36）
様式．鉄コ-２-２ 鉄筋コンクリート構造物の現地調査票（施設単位）（総括表）
抽出 調査 箇所 | 項目 | 調査施設概要 |  | 安全確認 |  | 被覆工 |  | 鉄筋コンクリート | [28 empty] | 詳細調査・対策 の必要性 |  | 想定される要因 |  | 特記事項 |  | 備考
|  |  |  | O2濃度 (%) | H2S濃度 (ppm) | ふくれ、われ、はがれ 及びその他の欠損 ・損傷等 |  | ひび割れ | [13 empty] | 材料劣化 | [6 empty] | 圧縮強度 | 変形・歪み | 欠損・損傷 | 目地
[8 empty] | 1.目地間中央～ |  | 2.特徴的な形状～ |  | 3.格子状・亀甲状～ |  | 4.側壁を横切る～ |  | 5.鉄筋に沿った～ |  | ひび割れ 規模 | ひび割れ 付随物 | ひび割れ からの漏水 | ひび割れ 段差 | 浮き | 剥離、剥落、スケーリング | 析出物（ｴﾌﾛﾚｯｾﾝｽ・ｹﾞﾙ等） | 錆汁 | 磨耗・すりへり |  | 鉄筋露出 | 反発硬度法 | 変形・歪み の有無 | 欠損・損傷 の有無 | 目地 の開き | 目地 の段差 | 止水板 の破損 | 目地からの漏水の状況 | 周縁コンクリートの欠損等
| 施設 番号 | 被覆工 | 腐食環境 |  |  |  |  | ひび割れ最大幅 |  | ひび割れ最大幅 |  | ひび割れ最大幅 |  | ひび割れ最大幅 |  | ひび割れ最大幅 | [12 empty] | 平均値（圧縮強度換算） | [7 empty] | 被覆工 | 鉄筋コンクリート | 被覆工 | 鉄筋コンクリート | 被覆工 | 鉄筋コンクリート
[7 empty] | 変状の進行性 |  | 変状の進行性 |  | 変状の進行性 |  | 変状の進行性 |  | 変状の進行性 |  | 変状の進行性 | [9 empty] | 規模

## 鉄コ-３-１（P38）
様式．鉄コ-３-１ 鉄筋コンクリート構造物の詳細調査票（施設単位）
地区名 | [10 empty] | 調査日 | [7 empty] | 調査団体
処理区名 | [10 empty] | 施設名 | [7 empty] | 調査者
施設番号 | [18 empty] | 連絡先
事故履歴 |  |  |  | 件数： |  |  |  | 件 | 主な事故内容：
劣化要因の評価 （劣化要因判定表による） |  |  |  | 劣化要因 |  |  | 評価点 |  |  | 劣化要因 |  |  | 評価点 |  | 特記事項（可能性のある劣化要因等）
|  |  |  | 中性化 | [5 empty] | ASR
|  |  |  | 硫化水素等 | [5 empty] | 凍害
|  |  |  | 塩害 | [5 empty] | 構造外力
調査部位 |  |  |  | 規格 | [7 empty] | 調査施設概要図
被覆工
|  |  |  | □有 |  |  | □無
腐食環境
|  |  |  | □通常 |  |  | □厳しい
写真番号
槽内状況確認 |  |  |  | O2濃度 |  |  |  | % |  | ※O2濃度18%以上で作業可 | [6 empty] | H2S濃度 |  |  | ppm | ※H2S濃度10ppm以下で作業可
調査項目 | [10 empty] | 変状の状態・程度
健全度ランク→ | [10 empty] | S-5 |  |  | S-4 |  |  |  | S-3 |  |  |  | S-2 | S-1
汚水処理施設の鉄筋コンクリート構造物 |  | 被覆工 |  |  | 接着強さ試験 | [5 empty] | 測点： |  |  | 最大引張り荷重： |  |  |  |  | N
[14 empty] | 接着強さ： |  |  |  |  | N/mm2
[11 empty] | 測点： |  |  | 最大引張り荷重： |  |  |  |  | N
[14 empty] | 接着強さ： |  |  |  |  | N/mm2
[6 empty] | 平均値（接着強さ） |  |  |  |  | □1.47N/mm2以上 |  |  | □ |  |  |  | □ |  |  |  | □ | □
|  | 鉄筋コンクリート | 中性化 | [7 empty] | 鉄筋被り： |  |  |  | mm | （測定値または設計図書による）
[11 empty] | 測点： |  |  | 中性化深さ： |  |  |  | mm
[14 empty] | 中性化残り： |  |  |  | mm | （中性化残り＝鉄筋被り－中性化深さ）
[11 empty] | 測点： |  |  | 中性化深さ： |  |  |  | mm
[14 empty] | 中性化残り： |  |  |  | mm | （中性化残り＝鉄筋被り－中性化深さ）
[6 empty] | 平均値（中性化残り） |  |  |  |  | □残り10mm以上 | [6 empty] | □残り10mm未満 |  |  |  |  | □
|  |  | 硫化水素 腐食 | [7 empty] | 鉄筋被り： |  |  |  | mm | （測定値または設計図書による）
[11 empty] | 測点： |  |  | 腐食深さ： |  |  |  | mm
[14 empty] | 腐食残り： |  |  |  | mm | （腐食残り＝鉄筋被り－腐食深さ）
[11 empty] | 測点： |  |  | 腐食深さ： |  |  |  | mm
[14 empty] | 腐食残り： |  |  |  | mm | （腐食残り＝鉄筋被り－腐食深さ）
[6 empty] | 平均値（腐食残り） |  |  |  |  | □残り40mm以上 | [6 empty] | □残り40mm未満 |  |  |  |  | □
|  |  | 鉄筋腐食 |  | 自然電位測定法 | [5 empty] | □ |  |  | □ |  |  |  | □ |  |  |  | □ | □
|  |  | 不同沈下 |  | 構造物の沈下 | [5 empty] | □無 | [6 empty] | □局所的 |  |  |  | □全体的 | □
|  |  | 地盤変形 |  | 背面土の空洞化 | [5 empty] | □無 |  |  | □局所的 |  |  |  | □全体的 |  |  |  |  | □
[5 empty] | 周辺地盤の陥没・ひび割れ | [5 empty] | □無 |  |  | □局所的 |  |  |  | □全体的 |  |  |  |  | □
[5 empty] | 抜け上がり（目視） | [5 empty] | □無 |  |  | □20cm未満 |  |  |  | □20～50cm |  |  |  | □50cm以上 | □
調査者の主観的な評価 | [16 empty] | 被覆工 |  |  | 鉄筋コンクリート
想定される劣化要因
特記事項
備考
※部分的：全体の50%未満 局所的：施設の一部のみ 全体的：全体の50%以上または施設の全体
※槽内及び外部防水の場合は「1.47N/mm2以上」を「0.78N/mm2以上」と読み替える

## 鉄コ-３-２（総括表）（P39）
様式．鉄コ-３-２ 鉄筋コンクリート構造物の詳細調査票（施設単位）（総括表）
抽出 調査 箇所 | 項目 | 調査施設概要 |  | 安全確認 |  | 被覆工 | 鉄筋コンクリート | [6 empty] | 想定される要因 |  | 特記事項 |  | 備考
|  |  |  | O2濃度 (%) | H2S濃度 (ppm) | 接着強さ試験 | 中性化 | 硫化水素腐食 | 鉄筋腐食 | 不同沈下 | 地盤変形
[6 empty] | 平均値（接着強さ） | 平均値（中性化残り） | 平均値（腐食残り） | 自然電位 測定法 | 構造物の 沈下蛇行 | 背面土の 空洞化 | 周辺地盤の陥没・ひび割れ | 抜け上がり （目視）
| 施設 番号 | 被覆工 | 腐食環境 | [10 empty] | 被覆工 | 鉄筋コンクリート | 被覆工 | 鉄筋コンクリート

## 鉄コ-４-１（P40）
様式．鉄コ-４-１ 鉄筋コンクリート構造物の機能診断調査結果に基づく施設状態評価表（施設単位）
地区名 | [5 empty] | 調査日 |  |  | 調査団体
処理区名 | [5 empty] | 施設名 |  |  | 調査者
施設番号 | [8 empty] | 連絡先
評価項目 | [5 empty] | 評価区分 | [5 empty] | 評価の流れ→
健全度ランク→ | [5 empty] | S-5 | S-4 | S-3 |  | S-2 | S-1 | 変状 別 評価 |  | 要因 別 評価 | 部位 別 評価
施設の状態 | [5 empty] | 変状無し | 変状兆候 （要観察） | 変状有り （補修） |  | 顕著な変状有り （補強） | 重大な変状有り （改築）
部位 |  | 調査 区分 | 変状項目 |  | 要因 区分
処理施設の鉄筋コンクリート構造物 | 被覆工 | 現地 調査 | ふくれ、われ、はがれ及びその他の欠損・損傷等 |  | 外部 | 無 | 部分的 | 全体的 |  |  | 注5参照 |  |  | 外部 | 被覆工
|  | 詳細 調査 | 接着強さ |  | 内部 | 1.47N/mm2以上 |  |  |  |  | 注5参照 |  |  | 内部
| 鉄筋コンクリート | 現地調査 | 1.目地間中央や部材解放部の垂直ひび割れ | [10 empty] | 内部 | 鉄筋
|  |  | 最大ひび割れ幅 |  | 内部 | 0.2mm未満 | 0.2～1.0mm未満 | 1.0mm以上 |  | S-3が全体的 | 注5参照 |  |  |  | ｺﾝｸﾘｰﾄ
2.特徴的な形状を示さないひび割れ
|  |  | 最大ひび割れ幅 |  | 内部 | 0.2mm未満 | 0.2～1.0mm未満 | 1.0mm以上 |  | S-3が全体的 | 注5参照
3.格子状・亀甲状などのひび割れ
|  |  | 最大ひび割れ幅 |  | 内部 | 0.2mm未満 | 0.2～1.0mm未満 | 1.0mm以上 |  | S-3が全体的 | 注5参照
4.側壁を横切るような水平もしくは斜めのひび割れ
|  |  | 最大ひび割れ幅 |  | 内部 | 0.2mm未満 | 0.2～1.0mm未満 | 1.0mm以上 |  | S-3が全体的 | 注5参照
5.鉄筋に沿ったひび割れ（鉄筋腐食先行型）
|  |  | 最大ひび割れ幅 |  | 内部 | 無 |  | 有 |  | S-3が全体的 | 注5参照
|  |  | ひび割れ規模 |  |  | 小 |  | ①幅0.2mm以上 （50cm/m2以上） |  | ①S-3が全体的 | 注5参照
|  |  | ひび割れ付随物 |  |  | 無 |  | ②有 |  | 又は | 注5参照
|  |  | ひび割れからの漏水 |  |  | 無 |  | ③滲出し、漏水跡、 滴水 |  | ②流水、噴水 | 注5参照
|  |  | ひび割れ段差 |  |  | 無 |  |  |  | 有 | 注5参照
|  |  | 浮き |  |  | 無 | 部分的 | 全体的 |  |  | 注5参照
|  |  | 剥離、剥落、ｽｹｰﾘﾝｸﾞ |  |  | 無 | 部分的 | 全体的 |  |  | 注5参照
|  |  | 析出物（ｴﾌﾛﾚｯｾﾝｽ・ｹﾞﾙ等） |  |  | 無 | 部分的 | 全体的 |  |  | 注5参照
|  |  | 錆汁 |  |  | 無 | 有 |  |  |  | 注5参照
|  |  | 磨耗・すりへり |  |  | 細骨材露出 | 粗骨材露出 | 粗骨材剥落 |  |  | 注5参照
|  |  | 鉄筋露出 |  |  | 無 |  | 部分的 |  | 全体的 | 注5参照
|  |  | 圧縮強度 |  |  | 21N/mm2以上 | 15～21N/mm2 | 15N/mm2未満 |  |  | 注5参照
|  |  | 変形・歪み |  | 外部 | 無 |  | 局所的 |  | 全体的 | 注5参照 |  |  | 外部
|  |  | 欠損・損傷 |  |  | 無 |  | 局所的 |  | 全体的 | 注5参照
|  | 詳細調査 | 中性化 |  | 内部 | 残り10mm以上 |  | 残り10mm未満 |  |  | 注5参照
|  |  | 硫化水素腐食 |  |  | 残り40mm以上 |  | 残り40mm未満 |  |  | 注5参照
|  |  | 鉄筋腐食 |  |  | 無 |  |  |  | 有 | 注5参照
|  |  | 構造物の沈下 |  | 外部 | 無 |  | 局所的 |  | 全体的 | 注5参照
|  |  | 背面土の空洞化 |  |  | 無 | 局所的 | 全体的 |  |  | 注5参照
|  |  | 周辺地盤の陥没・ひび割れ |  |  | 無 | 局所的 | 全体的 |  |  | 注5参照
|  |  | 抜け上がり（目視） |  |  | 無 | 20cm未満 | 20～50cm |  | 50cm以上 | 注5参照
ひび割れ、磨耗・すりへりについての補正 |  |  |  | 進行性 |  | 有りの場合1ランクダウン（経年変化がみられるもの） |  |  |  |  | □該当 |  | □非該当
|  |  |  | 規模 |  | 全体的の場合1ランクダウン |  |  |  |  | □該当 |  | □非該当
腐食環境 | [5 empty] | 注8参照 |  |  |  |  | □通常 |  | □厳しい
注1) | 「部分的」とは概ね全体の50％未満を示し、「全体的」とは全体の50％以上を示す。
注2) | 「変形・歪み」、「欠損・損傷」などにおける「局所的」とは施設の一部で当該変状が生じている状態を指し、
「全体的」とはそれが構造物全体に及んでいる状態を指す。
注3) | 「1ランクダウン」については、1変状項目あたり1回のみ有効であり、複数の「1ランクダウン」があってもランクダウンは1階級のみとする。
注4) | 要因別評価は変状別評価の内、部位別評価は要因別評価の内、最も健全度が低い評価を代表値とする。
ただし、今後の性能低下により影響されると思われる支配的要因が考えられる場合は、その評価区分を採用する。
注5) | S-1の評価は、この評価表に依らず評価者が技術的観点から個別に判定する。
注6) | 圧縮強度及び中性化の調査は、必要に応じて実施する。
注7) | ひび割れの規模に係る評価区分S-3は、①＋②又は①＋③を満たす場合に該当する。
注8) | ひび割れ幅は、厳しい腐食環境の場合は「0.2～1.0mm未満」を「0.2～0.6mm未満」、「1.0mm以上」を「0.6mm以上」と読み替える。

## 鉄コ-４-２（総括表）（P41）
様式．鉄コ-４-２ 鉄筋コンクリート施設の機能診断調査結果に基づく施設状態評価表（施設単位）（総括表）
抽出 調査 箇所 | 項目 | 補正要因（1ランクダウン） | [6 empty] | 被覆工 | [5 empty] | 鉄筋コンクリート
[9 empty] | 変状別評価 |  |  | 要因別評価 |  | 部位別 評価 | 変状別評価 | [35 empty] | 要因別評価 |  |  | 部位別 評価
|  | 進行性 | [5 empty] | 規模
| 施設 番号 | 被覆工 | 1.目地間 中央～ | 2.特徴的な 形状～ | 3.格子状・ 亀甲状～ | 4.側壁を 横切る～ | 5.鉄筋に 沿った～ | 材料劣化 | 現地調査 |  | 詳細調査 |  |  |  | 現地調査 | [28 empty] | 詳細調査
|  | ふくれ、 われ～ | ひび割れ 最大幅 | ひび割れ 最大幅 | ひび割れ 最大幅 | ひび割れ 最大幅 | ひび割れ 最大幅 | 磨耗・ すりへり | ふくれ、われ～ |  | 接着強さ | 内部 | 外部 |  | 1.目地間中央～ |  | 2.特徴的な形状～ |  | 3.格子状・亀甲状～ |  | 4.側壁を横切る～ |  | 5.鉄筋に沿った～ |  | ひび割れ 規模 | ひび割れ 付随物 | ひび割れ からの漏水 | ひび割れ 段差 | 浮き | 剥離、剥落、 ｽｹｰﾘﾝｸﾞ | 析出物（ｴﾌﾛﾚｯｾﾝｽ・ｹﾞﾙ等） | 錆汁 | 磨耗・すりへり |  | 鉄筋露出 | 圧縮強度 | 変形・歪み の有無 | 欠損・損傷 の有無 | 目地の開き | 目地の段差 | 止水板の 破損 | 止水板の 破損 | 周縁ｺﾝｸﾘｰﾄの 欠損等 | 中性化 | 硫化水素 腐食 | 鉄筋腐食 | 構造物の 沈下蛇行 | 背面土の 空洞化 | 周辺地盤の陥没・ひび割れ | 抜け上がり （目視） | 内部 | 外部 | その他
[10 empty] | 変状の進行性 | [5 empty] | 変状の進行性 |  | 変状の進行性 |  | 変状の進行性 |  | 変状の進行性 |  | 変状の進行性 | [9 empty] | 規模全体的
Note on J8: 補正： 進行性
Note on P8: 補正： 進行性
Note on R8: 補正： 進行性
Note on T8: 補正： 進行性
Note on V8: 補正： 進行性
Note on X8: 補正： 進行性
Note on AH8: 補正： 規模

## 鉄コ-５（P44）
様式．鉄コ-５ 鉄筋コンクリート構造物の現地調査写真
地区名 |  |  | 調査日 |  | 調査団体
処理区名 |  |  | 施設名 |  | 調査者
施設番号 |  |  |  |  | 連絡先
部位 | 被覆工 | 鉄筋コンクリート
健全度ランク
撮影箇所： |  |  |  | 撮影箇所：
コメント（劣化状況等）： |  |  |  | コメント（劣化状況等）：
撮影箇所： |  |  |  | 撮影箇所：
コメント（劣化状況等）： |  |  |  | コメント（劣化状況等）：
撮影箇所： |  |  |  | 撮影箇所：
コメント（劣化状況等）： |  |  |  | コメント（劣化状況等）：

## 機-１-１管（P45）
様式．機-１-１管 機械・電気設備の事前調査票（機械設備／管路施設 全設備総括表）
地区名 |  |  |  | 処理区名 |  |  |  | 採択年度 |  | 設計年度 |  |  | 供用開始日 |  | 調査日 |  |  | 調査団体 |  |  |  | 調査者 |  |  |  | 連絡先
日平均汚水量（計画） |  |  |  | m3/日 | 日平均汚水量（計画）を超える日数 |  |  |  |  | 日/年
抽出 調査 箇所 |  | 項目 |  |  | 設備 種別 | 設置 路線 番号 | 設備諸元 | [8 empty] | 設計条件 | 使用環境 | [5 empty] | 事故履歴等 |  |  | 劣化要因判定
| 設備 番号 |  | 設備名 |  |  |  | 標準耐用 年数 |  | メーカー |  | 型式 | 仕様・能力 |  | 購入年度 |  | 標準運転方法 | 実運転方法 |  | 腐食性ガスの有無 | 腐食性水 の有無 | 保全方式 |  | 事故 件数 | 補修 件数 | 事故・補修 内容 | 主な 劣化要因 | 評価点 | 総合評価

## 機-１-２管（P46）
様式．機-１-２管 機械・電気設備の事前調査票（機械設備／管路施設 事故・補修履歴）
地区名 | [5 empty] | 処理区名 |  |  |  |  | 採択年度 | 設計年度 | 供用開始日 | 調査日 |  |  |  |  | 調査団体 | [6 empty] | 調査者 | 連絡先
履歴 番号 | 抽出 調査 箇所 |  | 項目 | 施工 年度 | 事故・補修履歴 | [8 empty] | 履歴 番号 | 抽出 調査 箇所 |  | 項目 | 施工 年度 |  | 事故・補修履歴
|  | 設備 番号 |  |  | 年 |  | 月 | 日 | 部位 | 処置 方法等 | 事故・補修内容 |  |  |  |  | 設備 番号 |  |  |  | 年 | 月 | 日 | 部位 | 処置 方法等 | 事故・補修内容

## 電-１-１管(P47)
様式．電-１-１管 機械・電気設備の事前調査票（電気設備／管路施設 全設備総括表）
地区名 |  |  |  | 処理区名 |  |  |  | 採択年度 |  | 設計年度 |  |  | 供用開始日 |  | 調査日 |  |  | 調査団体 |  |  |  | 調査者 |  |  |  | 連絡先
日平均汚水量（計画） |  |  |  | m3/日 | 日平均汚水量（計画）を超える日数 |  |  |  |  | 日/年
抽出 調査 箇所 |  | 項目 |  |  | 設備 種別 | 設置 路線 番号 | 設備諸元 | [8 empty] | 設計条件 | 使用環境 | [5 empty] | 事故履歴等 |  |  | 劣化要因判定
| 設備 番号 |  | 設備名 |  |  |  | 標準耐用 年数 |  | メーカー |  | 型式 | 仕様・能力 |  | 購入年度 |  | 標準運転方法 | 実運転方法 |  | 腐食性ガスの有無 | 腐食性水 の有無 | 保全方式 |  | 事故 件数 | 補修 件数 | 事故・補修 内容 | 主な 劣化要因 | 評価点 | 総合評価

## 電-１-２管（P48）
様式．電-１-２管 機械・電気設備の事前調査票（電気設備／管路施設 事故・補修履歴）
地区名 | [5 empty] | 処理区名 |  |  |  |  | 採択年度 | 設計年度 | 供用開始日 | 調査日 |  |  |  |  | 調査団体 | [6 empty] | 調査者 | 連絡先
履歴 番号 | 抽出 調査 箇所 |  | 項目 | 施工 年度 | 事故・補修履歴 | [8 empty] | 履歴 番号 | 抽出 調査 箇所 |  | 項目 | 施工 年度 |  | 事故・補修履歴
|  | 設備 番号 |  |  | 年 |  | 月 | 日 | 部位 | 処置 方法等 | 事故・補修内容 |  |  |  |  | 設備 番号 |  |  |  | 年 | 月 | 日 | 部位 | 処置 方法等 | 事故・補修内容

## 機-１-１処（P49）
様式．機-１-１処 機械・電気設備の事前調査票（機械設備／汚水処理施設 全設備総括表）
地区名 |  |  |  | 処理区名 |  |  |  | 採択年度 |  | 設計年度 |  |  | 供用開始日 |  | 調査日 |  |  | 調査団体 |  |  |  | 調査者 |  |  |  | 連絡先
日平均汚水量（計画） |  |  |  | m3/日 | 日平均汚水量（計画）を超える日数 |  |  |  |  | 日/年
抽出 調査 箇所 |  | 項目 |  |  | 設備 種別 | 設置 施設 番号 | 設備諸元 | [8 empty] | 設計条件 | 使用環境 | [5 empty] | 事故履歴等 |  |  | 劣化要因判定
| 設備 番号 |  | 設備名 |  |  |  | 標準耐用 年数 |  | メーカー |  | 型式 | 仕様・能力 |  | 購入年度 |  | 標準運転方法 | 実運転方法 |  | 腐食性ガスの有無 | 腐食性水 の有無 | 保全方式 |  | 事故 件数 | 補修 件数 | 事故・補修 内容 | 主な 劣化要因 | 評価点 | 総合評価

## 機-１-２処（P50）
様式．機-１-２処 機械・電気設備の事前調査票（機械設備／汚水処理施設 事故・補修履歴）
地区名 | [5 empty] | 処理区名 |  |  |  |  | 採択年度 | 設計年度 | 供用開始日 | 調査日 |  |  |  |  | 調査団体 | [6 empty] | 調査者 | 連絡先
履歴 番号 | 抽出 調査 箇所 |  | 項目 | 施工 年度 | 事故・補修履歴 | [8 empty] | 履歴 番号 | 抽出 調査 箇所 |  | 項目 | 施工 年度 |  | 事故・補修履歴
|  | 設備 番号 |  |  | 年 |  | 月 | 日 | 部位 | 処置 方法等 | 事故・補修内容 |  |  |  |  | 設備 番号 |  |  |  | 年 | 月 | 日 | 部位 | 処置 方法等 | 事故・補修内容

## 電-１-１処（P51）
様式．電-１-１処 機械・電気設備の事前調査票（電気設備／汚水処理施設 全設備総括表）
地区名 |  |  |  | 処理区名 |  |  |  | 採択年度 |  | 設計年度 |  |  | 供用開始日 |  | 調査日 |  |  | 調査団体 |  |  |  | 調査者 |  |  |  | 連絡先
日平均汚水量（計画） |  |  |  | m3/日 | 日平均汚水量（計画）を超える日数 |  |  |  |  | 日/年
抽出 調査 箇所 |  | 項目 |  |  | 設備 種別 | 設置 施設 番号 | 設備諸元 | [8 empty] | 設計条件 | 使用環境 | [5 empty] | 事故履歴等 |  |  | 劣化要因判定
| 設備 番号 |  | 設備名 |  |  |  | 標準耐用 年数 |  | メーカー |  | 型式 | 仕様・能力 |  | 購入年度 |  | 標準運転方法 | 実運転方法 |  | 腐食性ガスの有無 | 腐食性水 の有無 | 保全方式 |  | 事故 件数 | 補修 件数 | 事故・補修 内容 | 主な 劣化要因 | 評価点 | 総合評価

## 電-１-２処（P52）
様式．電-１-２処 機械・電気設備の事前調査票（電気設備／汚水処理施設 事故・補修履歴）
地区名 | [5 empty] | 処理区名 |  |  |  |  | 採択年度 | 設計年度 | 供用開始日 | 調査日 |  |  |  |  | 調査団体 | [6 empty] | 調査者 | 連絡先
履歴 番号 | 抽出 調査 箇所 |  | 項目 | 施工 年度 | 事故・補修履歴 | [8 empty] | 履歴 番号 | 抽出 調査 箇所 |  | 項目 | 施工 年度 |  | 事故・補修履歴
|  | 設備 番号 |  |  | 年 |  | 月 | 日 | 部位 | 処置 方法等 | 事故・補修内容 |  |  |  |  | 設備 番号 |  |  |  | 年 | 月 | 日 | 部位 | 処置 方法等 | 事故・補修内容

## 機電-（劣化）（P53）
機械・電気設備の劣化要因判定表
地区名 |  |  | 調査日 |  |  |  |  | 調査団体
処理区名 |  |  | 設備名 |  |  |  |  | 調査者
設備番号 | [7 empty] | 連絡先
| 劣化要因 |  |  | 該当 項目 に○ | 過大応力 | 稼動部 磨耗 | 熱的要因 |  | 電気的 要因 | 化学的 腐食 | 環境的 要因
使用・劣化環境
供用年数≧耐用年数 |  |  |  |  | 2 | 2 | 2 |  | 2 | 2 | 2
稼働条件が仕様範囲以上 |  |  |  |  | 1 | 1 | 1 |  | 1
水量（風量）が仕様範囲以上 | [5 empty] | 1
腐食性水の取り扱いあり | [9 empty] | 1
腐食性ガスの発生あり | [9 empty] | 1
故障履歴あり |  |  |  |  | 1 | 1 | 1 |  | 1 | 1 | 1
補修履歴あり |  |  |  |  | 1 | 1 | 1 |  | 1 | 1 | 1
評価点合計
総合評価
注１） |  | 例えば、劣化要因のある項目について、使用・劣化環境の該当する項目の数値を合算すれば、当該劣化要因の項目の評価点となる。この評価点が大きい劣化要因の劣化が生じる可能性が高いこととなる。
評価 ５点以上： 可能性大（可能性が高い）
２～４点： 可能性有（可能性が否定できない）
１点以下： 可能性小（可能性が低い）
※２点以下のものについては、劣化要因が特定されないものとして「経年劣化」とする。

## 機-２管-１（P54）
様式．機-２管-１ 機械・電気設備の現地調査票（機械設備／管路施設 設備単位）
地区名 | [7 empty] | 調査日 | [8 empty] | 調査団体
処理区名 | [7 empty] | 設備名 | [8 empty] | 調査者
設備番号 | [16 empty] | 連絡先
事故履歴 |  |  | 件数： |  | 件 | 主な事故内容：
補修･更新 |  |  | 件数： |  | 件 | 補修･更新内容：
劣化要因の評価 （劣化要因判定表による） |  |  | 劣化要因 | 評価点 |  |  | 劣化要因 |  |  |  |  | 評価点 |  | 特記事項（可能性のある劣化要因等）
|  |  | 過大応力 |  |  |  | 電気的要因
|  |  | 稼動部磨耗 |  |  |  | 化学的腐食
|  |  | 熱的要因 |  |  |  | 環境的要因
調査部位 |  |  | 規格 | [6 empty] | 調査施設概要図
メーカー
型式
仕様・能力
写真番号
測定 |  |  | 絶縁抵抗値： | [5 empty] | ＭΩ |  | 運転時間 （計装盤計器）： |  |  |  |  | hr
|  |  | 定格電流値： | [5 empty] | Ａ
調査項目 | [7 empty] | 変状の状態・程度
健全度ランク→ | [7 empty] | S-5 |  |  |  |  | S-4 |  |  | S-3 |  | S-2 | S-1
機械設備 |  | 動作状況 | [5 empty] | □問題無 |  |  |  |  | □能力低下無 |  |  | □能力低下若干有 |  | □能力低下有 | □
|  | 塗装の状況 | [5 empty] | □問題無 |  |  |  |  | □浮き若干有 |  |  | □浮き・剥離有 |  | □浮き・剥離多数有 | □
|  | グリスの状況 | [5 empty] | □問題無 |  |  |  |  | □飛散若干有 |  |  | □飛散有 |  | □充填周期早い | □
|  | 発錆・腐食 | [5 empty] | □無 |  |  |  |  | □固定部に若干有 |  |  | □可動部の一部に有 |  | □可動部部分的に顕著 | □
|  | 摩耗 | [5 empty] | □無 |  |  |  |  | □可動部の一部に有 |  |  | □可動部部分的に有 |  | □可動部全体的に有 | □
|  | 異音・振動 | [5 empty] | □無 |  |  |  |  | □正常運転で若干有 |  |  | □有（運転上問題無） |  | □有（能力低下有） | □
|  | 発熱 | [5 empty] | □所定以下 |  |  |  |  | □所定を若干上回る |  |  | □有（運転上問題無） |  | □有（能力低下有） | □
|  | 目詰まり・閉塞 | [5 empty] | □無 |  |  |  |  | □若干有 |  |  | □有（運転上問題無） |  | □有（能力低下有） | □
|  | 変形・損傷 | [5 empty] | □無 |  |  |  |  | □変形の兆候有 |  |  | □一部に変形・損傷有 |  | □部分的に変形・損傷有 | □
調査者の主観的な評価 | [14 empty] | 機械設備
| 詳細調査、 対策の 必要性 |  | 緊急の対策、調査は必要ない | [11 empty] | □
|  |  | 詳細調査を実施し、対策の必要有無を検討するのが望ましい | [11 empty] | □
|  |  | 早急に詳細調査を実施し補修対策を実施する必要あり | [11 empty] | □
想定される劣化要因
特記事項
備考
※部分的：全体の50%未満 局所的：施設の一部のみ 全体的：全体の50%以上または施設の全体

## 機-２管-２（総括表）（P55）
様式．機-２管-２ 機械・電気設備の現地調査票（機械設備／管路施設 設備単位）（総括表）
抽出 調査 箇所 | 項目 | 測定 | [5 empty] | 機械設備 | [8 empty] | 詳細調査・対策の必要性 | 想定される要因 | 特記事項 | 備考
|  | 定格電流値 （A） | 電流値（現地計測） （A） | 電流値（計装盤計器） （A） | 絶縁抵抗値 （MΩ） | 運転時間（計装盤計器） （hr） | 電流値誤差 （％） | 動作状況 | 塗装の状況 | グリスの状況 | 発錆・腐食 | 摩耗 | 異音・振動 | 発熱 | 目詰まり・閉塞 | 変形・損傷
| 設備 番号 | [15 empty] | 機械設備 | 機械設備 | 機械設備

## 電-２管-１（P56）
様式．電-２管-１ 機械・電気設備の現地調査票（電気設備／管路施設 設備単位）
地区名 | [7 empty] | 調査日 | [6 empty] | 調査団体
処理区名 | [7 empty] | 設備名 | [6 empty] | 調査者
設備番号 | [14 empty] | 連絡先
事故履歴 |  |  | 件数： |  | 件 | 主な事故内容：
補修･更新 |  |  | 件数： |  | 件 | 補修･更新内容：
劣化要因の評価 （劣化要因判定表による） |  |  | 劣化要因 | 評価点 |  |  | 劣化要因 |  |  | 評価点 |  | 特記事項（可能性のある劣化要因等）
|  |  | 過大応力 |  |  |  | 電気的要因
|  |  | 稼動部磨耗 |  |  |  | 化学的腐食
|  |  | 熱的要因 |  |  |  | 環境的要因
調査部位 |  |  | 規格 | [5 empty] | 調査施設概要図
メーカー
型式
仕様・能力
写真番号
調査項目 | [7 empty] | 変状の状態・程度
健全度ランク→ | [7 empty] | S-5 |  |  | S-4 |  |  | S-3 |  | S-2 | S-1
電気設備 |  | 動作状況 | [5 empty] | □問題無 |  |  | □能力低下無 |  |  | □能力低下若干有 |  | □能力低下有 | □
|  | 汚損 | [5 empty] | □問題無 |  |  | □若干有 |  |  | □部分的に有 |  | □全体的に有 | □
|  | 発錆 | [5 empty] | □問題無 |  |  | □若干有 |  |  | □部分的に有 |  | □全体的に有 | □
|  | 腐食 | [5 empty] | □問題無 |  |  | □若干有 |  |  | □部分的に有 |  | □全体的に有 | □
|  | 変色 | [5 empty] | □問題無 |  |  | □若干有 |  |  | □部分的に有 |  | □全体的に有 | □
|  | 変形 | [5 empty] | □問題無 |  |  | □若干有 |  |  | □部分的に有 |  | □全体的に有 | □
調査者の主観的な評価 | [12 empty] | 電気設備
| 詳細調査、 対策の 必要性 |  | 緊急の対策、調査は必要ない | [9 empty] | □
|  |  | 詳細調査を実施し、対策の必要有無を検討するのが望ましい | [9 empty] | □
|  |  | 早急に詳細調査を実施し補修対策を実施する必要あり | [9 empty] | □
想定される劣化要因
特記事項
備考
※部分的：全体の50%未満 局所的：施設の一部のみ 全体的：全体の50%以上または施設の全体

## 電-２管-２（総括表）（P57）
様式．電-２管-２ 機械・電気設備の現地調査票（電気設備／管路施設 設備単位）（総括表）
抽出 調査 箇所 | 項目 | 電気設備 | [5 empty] | 詳細調査・対策の必要性 | 想定される要因 | 特記事項 | 備考
|  | 動作状況 | 汚損 | 発錆 | 腐食 | 変色 | 変形
| 設備 番号 | [6 empty] | 電気設備 | 電気設備 | 電気設備

## 機-２処-１（P58）
様式．機-２処-１ 機械・電気設備の現地調査票（機械設備／汚水処理施設 設備単位）
地区名 | [7 empty] | 調査日 | [8 empty] | 調査団体
処理区名 | [7 empty] | 設備名 | [8 empty] | 調査者
設備番号 | [16 empty] | 連絡先
事故履歴 |  |  | 件数： |  | 件 | 主な事故内容：
補修･更新 |  |  | 件数： |  | 件 | 補修･更新内容：
劣化要因の評価 （劣化要因判定表による） |  |  | 劣化要因 | 評価点 |  |  | 劣化要因 |  |  |  |  | 評価点 |  | 特記事項（可能性のある劣化要因等）
|  |  | 過大応力 |  |  |  | 電気的要因
|  |  | 稼動部磨耗 |  |  |  | 化学的腐食
|  |  | 熱的要因 |  |  |  | 環境的要因
調査部位 |  |  | 規格 | [6 empty] | 調査施設概要図
メーカー
型式
仕様・能力
写真番号
測定 |  |  | 絶縁抵抗値： | [5 empty] | ＭΩ |  | 運転時間 （計装盤計器）： |  |  |  |  | hr | 定格電流値： |  | Ａ
調査項目 | [7 empty] | 変状の状態・程度
健全度ランク→ | [7 empty] | S-5 |  |  |  |  | S-4 |  |  | S-3 |  | S-2 |  | S-1
機械設備 |  | 動作状況 | [5 empty] | □問題無 |  |  |  |  | □能力低下無 |  |  | □能力低下若干有 |  | □能力低下有 |  | □
|  | 塗装の状況 | [5 empty] | □問題無 |  |  |  |  | □浮き若干有 |  |  | □浮き・剥離有 |  | □浮き・剥離多数有 |  | □
|  | グリスの状況 | [5 empty] | □問題無 |  |  |  |  | □飛散若干有 |  |  | □飛散有 |  | □充填周期早い |  | □
|  | 発錆・腐食 | [5 empty] | □無 |  |  |  |  | □固定部に若干有 |  |  | □可動部の一部に有 |  | □可動部部分的に顕著 |  | □
|  | 摩耗 | [5 empty] | □無 |  |  |  |  | □可動部の一部に有 |  |  | □可動部部分的に有 |  | □可動部全体的に有 |  | □
|  | 異音・振動 | [5 empty] | □無 |  |  |  |  | □正常運転で若干有 |  |  | □有（運転上問題無） |  | □有（能力低下有） |  | □
|  | 発熱 | [5 empty] | □所定以下 |  |  |  |  | □所定を若干上回る |  |  | □有（運転上問題無） |  | □有（能力低下有） |  | □
|  | 目詰まり・閉塞 | [5 empty] | □無 |  |  |  |  | □若干有 |  |  | □有（運転上問題無） |  | □有（能力低下有） |  | □
|  | 変形・損傷 | [5 empty] | □無 |  |  |  |  | □変形の兆候有 |  |  | □一部に変形・損傷有 |  | □部分的に変形・損傷有 |  | □
調査者の主観的な評価 | [14 empty] | 機械設備
| 詳細調査、 対策の 必要性 |  | 緊急の対策、調査は必要ない | [11 empty] | □
|  |  | 詳細調査を実施し、対策の必要有無を検討するのが望ましい | [11 empty] | □
|  |  | 早急に詳細調査を実施し補修対策を実施する必要あり | [11 empty] | □
想定される劣化要因
特記事項
備考
※部分的：全体の50%未満 局所的：施設の一部のみ 全体的：全体の50%以上または施設の全体

## 機-２処-２（総括表）（P59）
様式．機-２処-２ 機械・電気設備の現地調査票（機械設備／汚水処理施設 設備単位）（総括表）
抽出 調査 箇所 | 項目 | 測定 | [5 empty] | 機械設備 | [8 empty] | 詳細調査・対策の必要性 | 想定される要因 | 特記事項 | 備考
|  | 定格電流値 （A） | 電流値（現地計測） （A） | 電流値（計装盤計器） （A） | 絶縁抵抗値 （MΩ） | 運転時間（計装盤計器） （hr） | 電流値誤差 （％） | 動作状況 | 塗装の状況 | グリスの状況 | 発錆・腐食 | 摩耗 | 異音・振動 | 発熱 | 目詰まり・閉塞 | 変形・損傷
| 設備 番号 | [15 empty] | 機械設備 | 機械設備 | 機械設備

## 電-２処-１（P60）
様式．電-２処-１ 機械・電気設備の現地調査票（電気設備／汚水処理施設 設備単位）
地区名 | [7 empty] | 調査日 | [6 empty] | 調査団体
処理区名 | [7 empty] | 設備名 | [6 empty] | 調査者
設備番号 | [14 empty] | 連絡先
事故履歴 |  |  | 件数： |  | 件 | 主な事故内容：
補修･更新 |  |  | 件数： |  | 件 | 補修･更新内容：
劣化要因の評価 （劣化要因判定表による） |  |  | 劣化要因 | 評価点 |  |  | 劣化要因 |  |  | 評価点 |  | 特記事項（可能性のある劣化要因等）
|  |  | 過大応力 |  |  |  | 電気的要因
|  |  | 稼動部磨耗 |  |  |  | 化学的腐食
|  |  | 熱的要因 |  |  |  | 環境的要因
調査部位 |  |  | 規格 | [5 empty] | 調査施設概要図
メーカー
型式
仕様・能力
写真番号
調査項目 | [7 empty] | 変状の状態・程度
健全度ランク→ | [7 empty] | S-5 |  |  | S-4 |  |  | S-3 |  | S-2 | S-1
電気設備 |  | 動作状況 | [5 empty] | □問題無 |  |  | □能力低下無 |  |  | □能力低下若干有 |  | □能力低下有 | □
|  | 汚損 | [5 empty] | □問題無 |  |  | □若干有 |  |  | □部分的に有 |  | □全体的に有 | □
|  | 発錆 | [5 empty] | □問題無 |  |  | □若干有 |  |  | □部分的に有 |  | □全体的に有 | □
|  | 腐食 | [5 empty] | □問題無 |  |  | □若干有 |  |  | □部分的に有 |  | □全体的に有 | □
|  | 変色 | [5 empty] | □問題無 |  |  | □若干有 |  |  | □部分的に有 |  | □全体的に有 | □
|  | 変形 | [5 empty] | □問題無 |  |  | □若干有 |  |  | □部分的に有 |  | □全体的に有 | □
調査者の主観的な評価 | [12 empty] | 電気設備
| 詳細調査、 対策の 必要性 |  | 緊急の対策、調査は必要ない | [9 empty] | □
|  |  | 詳細調査を実施し、対策の必要有無を検討するのが望ましい | [9 empty] | □
|  |  | 早急に詳細調査を実施し補修対策を実施する必要あり | [9 empty] | □
想定される劣化要因
特記事項
備考
※部分的：全体の50%未満 局所的：施設の一部のみ 全体的：全体の50%以上または施設の全体

## 電-２処-２（総括表）（P61）
様式．電-２処-２ 機械・電気設備の現地調査票（電気設備／汚水処理施設 設備単位）（総括表）
抽出 調査 箇所 | 項目 | 電気設備 |  |  |  |  | 詳細調査・対策の必要性 | 想定される要因 | 特記事項 | 備考
|  | 汚損 | 発錆 | 腐食 | 変色 | 変形
| 設備 番号 | [5 empty] | 電気設備 | 電気設備 | 電気設備

## 機-４-１（P62）
様式．機-４-１ 機械・電気設備の機能診断調査結果に基づく施設状態評価表（機械設備 設備単位）
調査日
地区名 |  |  |  |  | 処理区名 |  |  | 調査団体
設備番号 |  |  |  |  | 設備名 |  |  | 調査者
連絡先
評価項目 |  |  |  |  | 評価区分 | [5 empty] | 評価の流れ→
健全度ランク→ |  |  |  |  | S-5 | S-4 | S-3 |  | S-2 | S-1 | 変状 別 評価 | 要因 別 評価 | 部位 別 評価
施設の状態 |  |  |  |  | 変状無し | 変状兆候 （要観察） | 変状有り （補修） |  | 顕著な変状有り （補強） | 重大な変状有り （改築）
部位 |  | 調査 区分 | 変状項目 | 要因 区分
機械設備 |  | 現地調査 | 絶縁抵抗値 | 内部 | 20ＭΩ以上 | 1ＭΩ～20ＭΩ |  |  | 1ＭΩ以下 | 0.2ＭΩ 以下 |  | 内部 | 機械
設備
|  |  | 動作状況 |  | 問題無 | 多少の変調は見られるが、設備能力の低下は無 | 作動が不自然であり、設備能力の低下が多少有 |  | 設備能力の低下が明瞭に有 | 注3参照
|  |  | 塗装の状況 |  | 問題無 | 塗装の浮きが多少見られる | 塗装の浮きや剥離が部分的に見られる |  | 塗装の浮きや剥離が全体的に見られる | 注3参照
|  |  | グリスの状況 |  | 問題無 | グリスの飛散が多少見られる | グリス飛散が明瞭に有 |  | グリスの充填の周期が早い | 注3参照
|  |  | 発錆・腐食 |  | 無 | 固定部に多少錆が見られる | 可動部の部分的に錆、腐食が見られる |  | 可動部の全体的に顕著に発錆・腐食が見られる | 注3参照
|  |  | 摩耗 |  | 無 | 可動部の一部に摩耗が見られる | 可動部の部分的に摩耗が見られる |  | 可動部の全体的に摩耗が有、設備能力の低下も有 | 注3参照
|  |  | 異音・振動 |  | 無 | 正常運転で多少の異音・振動が感じられる | 異音・振動は有、運転上の問題は無 |  | 異音・振動が有、設備能力の低下も有 | 注3参照
|  |  | 発熱 |  | 所定以下の発熱 | 所定を多少上回る発熱が有 | 発熱が有、運転上の問題は無 |  | 発熱が有、設備能力の低下も有 | 注3参照
|  |  | 目詰まり・閉塞 |  | 無 | 目詰まり等が多少有 | 目詰まり等が見られるが運転上問題無 |  | 目詰まり等が有、設備能力の低下も有 | 注3参照
|  |  | 変形・損傷 | 外部 | 無 | 変形の兆候が多少見られる | 変形・損傷が部分的に見られる |  | 変形・損傷が全体的に見られる | 注3参照 |  | 外部
注1) | 「部分的」とは概ね全体の50％未満を示し、「全体的」とは全体の50％以上を示す。
注2) | 要因別評価は変状別評価の内、部位別評価は要因別評価の内、最も健全度が低い評価を代表値とする。
ただし、今後の性能低下により影響されると思われる支配的要因が考えられる場合は、その評価区分を採用する。
注3) | S-1の評価は、この評価表に依らず評価者が技術的観点から個別に判定する。
注4) | 標準耐用年数を超過している場合は、目視による評価に限らず、総合的に評価することが望ましい。

## 機-４管-２（総括表）（P63）
様式．機-４管-２ 機械・電気設備の機能診断調査結果に基づく施設状態評価表（機械設備／管路施設 設備単位）（総括表）
抽出 調査 箇所 | 項目 | 機械設備
|  | 変状別評価 | [9 empty] | 要因別評価 |  | 部位別 評価
| 設備 番号 | 現地調査
|  | 絶縁抵抗値 | 動作状況 | 塗装の状況 | グリスの状況 | 発錆・腐食 | 摩耗 | 異音・振動 | 発熱 | 目詰まり・閉塞 | 変形・損傷 | 内部 | 外部

## 機-４処-２（総括表）（P64）
様式．機-４-２ 機械・電気設備の機能診断調査結果に基づく施設状態評価表（機械設備／汚水処理施設 設備単位）（総括表）
抽出 調査 箇所 | 項目 | 機械設備
|  | 変状別評価 | [9 empty] | 要因別評価 |  | 部位別 評価
| 設備 番号 | 現地調査
|  | 絶縁抵抗値 | 動作状況 | 塗装の状況 | グリスの状況 | 発錆・腐食 | 摩耗 | 異音・振動 | 発熱 | 目詰まり・閉塞 | 変形・損傷 | 内部 | 外部

## 電-４-１（P65）
様式．電-４-１ 機械・電気設備の機能診断調査結果に基づく施設状態評価表（電気設備 設備単位）
調査日
地区名 |  |  |  |  | 処理区名 |  |  | 調査団体
設備番号 |  |  |  |  | 設備名 |  |  | 調査者
連絡先
評価項目 |  |  |  |  | 評価区分 | [5 empty] | 評価の流れ→
健全度ランク→ |  |  |  |  | S-5 | S-4 | S-3 |  | S-2 | S-1 | 変状 別 評価 | 要因 別 評価 | 部位 別 評価
施設の状態 |  |  |  |  | 変状無し | 変状兆候 （要観察） | 変状有り （補修） |  | 顕著な変状有り （補強） | 重大な変状有り （改築）
部位 |  | 調査 区分 | 変状項目 | 要因 区分
電気設備 |  | 現地調査 | 動作状況 | 内部 | 問題無 | 多少の変調は見られるが、設備能力の低下は無 | 作動が不自然であり、設備能力の低下が多少有 |  | 設備能力の低下が明瞭に有 | 注3参照 |  | 内部 | 電気
設備
|  |  | 汚損 |  | 無 | 構成部品、接続部、端子部等の一部に多少汚損が見られる | 構成部品、接続部、端子部等の部分的に汚損が見られる |  | 構成部品、接続部、端子部等の全体的に明瞭に汚損が見られる | 注3参照
|  |  | 発錆 |  | 無 | 構成部品、接続部、端子部等の一部に多少錆が見られる | 構成部品、接続部、端子部等の部分的に錆が見られる |  | 構成部品、接続部、端子部等の全体的に明瞭に錆が見られる | 注3参照
|  |  | 腐食 |  | 無 | 構成部品、接続部、端子部等の一部に多少腐食が見られる | 構成部品、接続部、端子部等の部分的に腐食が見られる |  | 構成部品、接続部、端子部等の全体的に明瞭に腐食が見られる | 注3参照
|  |  | 変色 |  | 無 | 構成部品、接続部、端子部等の一部に多少変色が見られる | 構成部品、接続部、端子部等の部分的に変色が見られる |  | 構成部品、接続部、端子部等の全体的に明瞭に変色が見られる | 注3参照
|  |  | 変形 | 外部 | 無 | 構成部品、接続部、端子部等の一部に多少変形が見られる | 構成部品、接続部、端子部等の部分的に変形が見られる |  | 構成部品、接続部、端子部等の全体的に明瞭に変形が見られる | 注3参照 |  | 外部
注1) | 「部分的」とは概ね全体の50％未満を示し、「全体的」とは全体の50％以上を示す。
注2) | 要因別評価は変状別評価の内、部位別評価は要因別評価の内、最も健全度が低い評価を代表値とする。
ただし、今後の性能低下により影響されると思われる支配的要因が考えられる場合は、その評価区分を採用する。
注3) | S-1の評価は、この評価表に依らず評価者が技術的観点から個別に判定する。
注4) | 標準耐用年数を超過している場合は、目視による評価に限らず、総合的に評価することが望ましい。

## 電-４管-２（総括表）（P66）
様式．電-４管-２ 機械・電気設備の機能診断調査結果に基づく施設状態評価表（電気設備／管路施設 設備単位）（総括表）
抽出 調査 箇所 | 項目 | 電気設備
|  | 変状別評価 |  |  |  |  | 要因別評価 |  | 部位別 評価
| 設備 番号 | 現地調査
|  | 汚損 | 発錆 | 腐食 | 変色 | 変形 | 内部 | 外部

## 電-４処-２（総括表）（P67）
様式．電-４処-２ 機械・電気設備の機能診断調査結果に基づく施設状態評価表（電気設備／汚水処理施設 設備単位）（総括表）
抽出 調査 箇所 | 項目 | 電気設備
|  | 変状別評価 |  |  |  |  | 要因別評価 |  | 部位別 評価
| 設備 番号 | 現地調査
|  | 汚損 | 発錆 | 腐食 | 変色 | 変形 | 内部 | 外部

## 機-５管（P68）
様式．機-５管 機械・電気設備の現地調査写真（機械設備／管路施設）
地区名 |  | 調査日 |  | 調査団体
処理区名 |  | 施設名 |  | 調査者
設備番号 |  |  |  | 連絡先
部位 | 機械設備
健全度ランク
撮影箇所： |  |  | 撮影箇所：
コメント（劣化状況等）： |  |  | コメント（劣化状況等）：
撮影箇所： |  |  | 撮影箇所：
コメント（劣化状況等）： |  |  | コメント（劣化状況等）：
撮影箇所： |  |  | 撮影箇所：
コメント（劣化状況等）： |  |  | コメント（劣化状況等）：

## 電-５管（P69）
様式．電-５管 機械・電気設備の現地調査写真（電気設備／管路施設）
地区名 |  | 調査日 |  | 調査団体
処理区名 |  | 施設名 |  | 調査者
設備番号 |  |  |  | 連絡先
部位 | 電気設備
健全度ランク
撮影箇所： |  |  | 撮影箇所：
コメント（劣化状況等）： |  |  | コメント（劣化状況等）：
撮影箇所： |  |  | 撮影箇所：
コメント（劣化状況等）： |  |  | コメント（劣化状況等）：
撮影箇所： |  |  | 撮影箇所：
コメント（劣化状況等）： |  |  | コメント（劣化状況等）：

## 機-５処（P70）
様式．機-５処 機械・電気設備の現地調査写真（機械設備／汚水処理施設）
地区名 |  | 調査日 |  | 調査団体
処理区名 |  | 施設名 |  | 調査者
設備番号 |  |  |  | 連絡先
部位 | 機械設備
健全度ランク
撮影箇所： |  |  | 撮影箇所：
コメント（劣化状況等）： |  |  | コメント（劣化状況等）：
撮影箇所： |  |  | 撮影箇所：
コメント（劣化状況等）： |  |  | コメント（劣化状況等）：
撮影箇所： |  |  | 撮影箇所：
コメント（劣化状況等）： |  |  | コメント（劣化状況等）：

## 電-５処（P71）
様式．電-５処 機械・電気設備の現地調査写真（電気設備／汚水処理施設）
地区名 |  | 調査日 |  | 調査団体
処理区名 |  | 施設名 |  | 調査者
設備番号 |  |  |  | 連絡先
部位 | 電気設備
健全度ランク
撮影箇所： |  |  | 撮影箇所：
コメント（劣化状況等）： |  |  | コメント（劣化状況等）：
撮影箇所： |  |  | 撮影箇所：
コメント（劣化状況等）： |  |  | コメント（劣化状況等）：
撮影箇所： |  |  | 撮影箇所：
コメント（劣化状況等）： |  |  | コメント（劣化状況等）：

## 記録-点検（P72）
様式．記録－点検 保守管理記録調査票（機械設備／管路施設 現地測定値総括表）
地区名 |  |  |  | 処理区名 |  |  |  |  | 採択年度 |  |  |  |  | 設計年度 |  |  |  |  | 供用開始日 | [5 empty] | 調査日 | [5 empty] | 調査団体 | [7 empty] | 調査者 | [6 empty] | 連絡先
抽出 調査 箇所 |  | 項目 |  |  | 定格 電流値（A) | 現地測定電流値（A） | [22 empty] | 現地測定絶縁抵抗値（MΩ） | [20 empty] | 備考
| 設備 番号 |  | 設備名 |  |  | ① ○○年度 |  |  |  |  | ② ○○年度 |  |  |  | ③ ○○年度 |  |  |  |  | ④ ○○年度 |  |  |  | ⑤ ○○年度 |  |  |  |  | ○①年度 |  |  |  |  | ○②年度 |  |  |  | ○③年度 |  |  |  | ○④年度 |  |  |  | ○⑤年度
[6 empty] | 4月 | 7月 | 10月 |  | 1月 | 4月 | 7月 | 10月 | 1月 | 4月 | 7月 | 10月 | 1月 |  | 4月 | 7月 | 10月 | 1月 | 4月 |  | 7月 | 10月 | 1月 | 4月 | 7月 |  | 10月 | 1月 | 4月 | 7月 | 10月 | 1月 | 4月 | 7月 | 10月 | 1月 | 4月 | 7月 | 10月 | 1月 | 4月 | 7月 | 10月 | 1月

## 記録-水質（P73）
様式．記録－水質 定期水質分析調査票（水質分析結果総括表）
地区名 |  |  |  |  | 処理区名 | [6 empty] | 採択年度 |  |  |  |  | 設計年度 |  |  |  |  | 供用開始日 | [5 empty] | 調査日 |  |  |  |  | 調査団体 | [7 empty] | 調査者 | [7 empty] | 連絡先
処理方式名
| 項目 |  | 計画 流入 水質 | 流入水質 | [22 empty] | 計画 放流 水質 |  | 放流水質 | [21 empty] | 備考
水質 番号 |  | 水質分析 項目 |  | ① ○○年度 |  |  |  |  | ② ○○年度 |  |  |  |  | ③ ○○年度 |  |  |  | ④ ○○年度 |  |  |  |  | ⑤ ○○年度 | [5 empty] | ① ○○年度 |  |  |  | ② ○○年度 |  |  |  | ③ ○○年度 |  |  |  |  | ④ ○○年度 |  |  |  | ⑤ ○○年度
|  |  |  | 4月 |  | 7月 | 10月 | 1月 | 4月 | 7月 | 10月 |  | 1月 | 4月 | 7月 | 10月 | 1月 | 4月 | 7月 | 10月 | 1月 |  | 4月 | 7月 | 10月 | 1月 |  |  | 4月 | 7月 | 10月 | 1月 | 4月 | 7月 | 10月 | 1月 | 4月 | 7月 | 10月 | 1月 |  | 4月 | 7月 | 10月 | 1月 | 4月 | 7月 | 10月 |  | 1月
1 |  | BOD | 200 | [23 empty] | 10
2 |  | SS | 200 | [23 empty] | 15
3 |  | COD | 100 | [23 empty] | 15
4 |  | T-N | 43 | [23 empty] | 30
5 |  | T-P | 5 | [23 empty] | －

## 《入力リスト》
年度 | 数値入力 | 抽出箇所 | 管種 | 口径 | MH等種別 | 荷重条件 | 地形条件 | 土質条件 | 地盤条件 | 地下水条件 | 土壌条件 | 交通条件 | H2S発生要因 | 流送方式 | 配管条件 上下流部 | 配管条件 中間部 | 流入水質 | 交通量 | 舗装破損 | 管_劣化要因 | 総合評価 | 管_部位 | 処置方法等 | 流入方向 | 健全度 | 有無１ | 有無２ | 必要性 | 基礎条件 | 地域特性 | 荷重作用 | 骨材 | 鉄筋種別 | 鉄筋径 | 設置方式 | 劣化環境分類 | 鉄コ_劣化要因 | 鉄コ_部位 | 腐食環境 | 規模 | 機電_劣化要因 | 機_部位 | 電_部位 | 被覆工仕様
「不明」 | 「不明」 | 「不明」 | 「不明」 | 「不明」 | 「不明」 | 「不明」 | 「不明」 | 「不明」 | 「不明」 | 「不明」 | 「不明」 | 「不明」 | 「不明」 | 「不明」 | 「不明」 | 「不明」 | 「不明」 | 「不明」 | 「不明」 | 「不明」 | 「不明」 | 「不明」 | 「不明」 | 「不明」 | 「不明」 | 「不明」 | 「不明」 | 「不明」 | 「不明」 | 「不明」 | 「不明」 | 「不明」 | 「不明」 | 「不明」 | 「不明」 | 「不明」 | 「不明」 | 「不明」 | 「不明」 | 「不明」 | 「不明」 | 「不明」 | 「不明」 | 「不明」
・・・・・ | ・・・・・ | ・・・・・ | ・・・・・ | ・・・・・ | ・・・・・ | ・・・・・ | ・・・・・ | ・・・・・ | ・・・・・ | ・・・・・ | ・・・・・ | ・・・・・ | ・・・・・ | ・・・・・ | ・・・・・ | ・・・・・ | ・・・・・ | ・・・・・ | ・・・・・ | ・・・・・ | ・・・・・ | ・・・・・ | ・・・・・ | ・・・・・ | ・・・・・ | ・・・・・ | ・・・・・ | ・・・・・ | ・・・・・ | ・・・・・ | ・・・・・ | ・・・・・ | ・・・・・ | ・・・・・ | ・・・・・ | ・・・・・ | ・・・・・ | ・・・・・ | ・・・・・ | ・・・・・ | ・・・・・ | ・・・・・ | ・・・・・
26390 |  | ○ | VU | 30 | RC0号 | T-2 | 平坦地 | （大分類） | 第1種地盤 | 水位高 | 腐食性土壌 | 歩道 | 吐出口 | 自然 | モルタル | ゴム輪 | 一般排水 | 「未調査」 | 「未調査」 | 荷重 | 可能性大 | 管路 | 事故 | ○ | 「該当無」 | 「該当無」 | 有 | 不要 | 直接基礎 | 塩害地域 | 設計荷重を超える荷重 | 川砂 | SD295A | D16 | 地下式 | 1種 | 中性化CO2 | 被覆工 | 通常 | 部分的 | 過大応力 | 機械設備 | 電気設備 | 1種
26755 | 「該当無」 | ◎ | VP | 40 | RC1号 | T-6 | 傾斜地 | 礫質土 | 強固地盤 | 水位低 | 酸性土壌 | Ⅰ-1交通 | 落差工 | 真空 | 可とう性 | 接着 | 特殊排水 | 多 | 陥没 | 地盤ゆるみ | 可能性有 | マンホール | 補修 | - | 5 | 有 | 無 | 要詳細調査 | 杭基礎 | ASR地域 | 極端な偏荷重 | 川砂利 | SD295B | D19 | 半地下式 | 2種 | 化学的腐食CO2以外 | 鉄筋コンクリート | 厳しい | 全体的 | 稼動部摩耗 | ・・・・・ | ・・・・・ | 2種
27120 |  | ・・・・・ | VM | 50 | RC2号 | T-8 | 河川低地 | 砂質土 | 第2種地盤 | ・・・・・ | ・・・・・ | Ⅰ-2交通 | 吐＋落 | 圧力 | Co巻立 | 電気融着 | ・・・・・ | 並 | ひび割れ | 不同沈下 | 可能性小 | 蓋 | 更新 | ・・・・・ | 4 | 無 | ・・・・・ | 要緊急対策 | ・・・・・ | 凍害地域 | - | 海砂 | SD345 | D22 | 地上式 | 3種 | 塩害 | ・・・・・ | ・・・・・ | ・・・・・ | 熱的要因 | ・・・・・ | ・・・・・ | 3種
27485 |  | 「該当無」 | VW | 75 | RC3号 | T-14 | ・・・・・ | 粘性土 | 普通地盤 | ・・・・・ | ・・・・・ | Ⅱ交通（L) | 無 | ・・・・・ | ・・・・・ | 離脱防止 | ・・・・・ | 少 | 凹凸有 | 腐食性土壌等 | ・・・・・ | 取付管 | ・・・・・ | ・・・・・ | 3 | ・・・・・ | ・・・・・ | ・・・・・ | ・・・・・ | 塩害、ASR複合地域 | ・・・・・ | 海砂利 | SD390 | D25 | ・・・・・ | 防水 | ASR | ・・・・・ | ・・・・・ | ・・・・・ | 電気的要因 | ・・・・・ | ・・・・・ | 防水
27851 |  | ・・・・・ | PRP | 100 | RC4号 | T-20 | ・・・・・ | 有機質土 | 第3種地盤 | ・・・・・ | ・・・・・ | Ⅲ交通（A) | ・・・・・ | ・・・・・ | 電気融着 | ・・・・・ | ・・・・・ | ・・・・・ | 無 | 品質不良 | ・・・・・ | ・・・・・ | ・・・・・ | ・・・・・ | 2 | ・・・・・ | ・・・・・ | ・・・・・ | ・・・・・ | 塩害、凍害複合地域 | ・・・・・ | 山砂 | SD490 | D29 | ・・・・・ | - | 凍害 | ・・・・・ | ・・・・・ | ・・・・・ | 化学的腐食 | ・・・・・ | ・・・・・ | 有
28216 |  | ・・・・・ | EGP | 150 | RC特1号 | T-25 | 扇状性低地 | 火山灰質粘性土 | 軟弱地盤 | ・・・・・ | ・・・・・ | Ⅳ交通（B） | ・・・・・ | ・・・・・ | ・・・・・ | ・・・・・ | ・・・・・ | ・・・・・ | ・・・・・ | 施工不良 | ・・・・・ | ・・・・・ | ・・・・・ | ・・・・・ | 1 | ・・・・・ | ・・・・・ | ・・・・・ | ・・・・・ | ASR、凍害複合地域 | ・・・・・ | 山砂利 | SR235 | D32 | ・・・・・ | ・・・・・ | 構造外力 | ・・・・・ | ・・・・・ | ・・・・・ | 環境的要因 | ・・・・・ | ・・・・・ | 無
28581 |  | ・・・・・ | FRPM | 200 | PVC | ・・・・・ | ・・・・・ | 高有機質土 | 改良地盤 | 「該当無」 | 「該当無」 | ・・・・・ | 「該当無」 | 「該当無」 | 「該当無」 | 「該当無」 | 「該当無」 | 「該当無」 | 「該当無」 | 経年劣化 | 「該当無」 | 「該当無」 | 「該当無」 | 「該当無」 | ・・・・・ | ・・・・・ | ・・・・・ | ・・・・・ | ・・・・・ | - | ・・・・・ | 砕砂 | SR295 | D35 | ・・・・・ | ・・・・・ | 経年劣化 | ・・・・・ | ・・・・・ | ・・・・・ | 経年劣化 | ・・・・・ | ・・・・・
28946 |  | ・・・・・ | HP | 250 | レジン小型 | ・・・・・ | ・・・・・ | 人工材料 | 液状化地盤 | ・・・・・ | ・・・・・ | 「該当無」 | ・・・・・ | ・・・・・ | ・・・・・ | ・・・・・ | ・・・・・ | ・・・・・ | ・・・・・ | ・・・・・ | ・・・・・ | ・・・・・ | ・・・・・ | ・・・・・ | 「該当無」 | 「該当無」 | 「該当無」 | 「該当無」 | 「該当無」 | ・・・・・ | ・・・・・ | 砕石 | ・・・・・ | D41 | ・・・・・ | ・・・・・ | ・・・・・ | ・・・・・ | ・・・・・ | 無 | ・・・・・ | ・・・・・ | ・・・・・
29312 |  | ・・・・・ | DCIP | 300 | RC小型 | ・・・・・ | ・・・・・ | （中分類） | ・・・・・ | ・・・・・ | ・・・・・ | ・・・・・ | ・・・・・ | ・・・・・ | ・・・・・ | ・・・・・ | ・・・・・ | ・・・・・ | ・・・・・ | 硫化水素 | ・・・・・ | ・・・・・ | ・・・・・ | ・・・・・ | ・・・・・ | ・・・・・ | ・・・・・ | ・・・・・ | ・・・・・ | 「該当無」 | 「該当無」 | スラグ砕砂 | SD295 | D51 | ・・・・・ | ・・・・・ | 硫化水素 | ・・・・・ | ・・・・・ | ・・・・・ | 硫化水素 | ・・・・・ | ・・・・・
29677 |  | ・・・・・ | SGP | 350 |  | ・・・・・ | ・・・・・ | 礫 | 「該当無」 | ・・・・・ | ・・・・・ | ・・・・・ | ・・・・・ | ・・・・・ | ・・・・・ | ・・・・・ | ・・・・・ | ・・・・・ | ・・・・・ | ・・・・・ | ・・・・・ | ・・・・・ | ・・・・・ | ・・・・・ | ・・・・・ | ・・・・・ | ・・・・・ | ・・・・・ | ・・・・・ | ・・・・・ | ・・・・・ | RC-25 | ・・・・・ | ・・・・・ | ・・・・・ | ・・・・・ | ・・・・・ | ・・・・・ | ・・・・・ | ・・・・・ | ・・・・・ | ・・・・・ | ・・・・・
30042 |  | ・・・・・ | SUS | 400 | 合流点 | ・・・・・ | ・・・・・ | 砂礫 | ・・・・・ | ・・・・・ | ・・・・・ | ・・・・・ | ・・・・・ | ・・・・・ | ・・・・・ | ・・・・・ | ・・・・・ | ・・・・・ | ・・・・・ | 「該当無」 | ・・・・・ | ・・・・・ | ・・・・・ | ・・・・・ | ・・・・・ | ・・・・・ | ・・・・・ | ・・・・・ | ・・・・・ | ・・・・・ | ・・・・・ | C-25 | ・・・・・ | D10 | ・・・・・ | ・・・・・ | ・・・・・ | ・・・・・ | ・・・・・ | ・・・・・ | ・・・・・ | ・・・・・ | ・・・・・
30407 |  | ・・・・・ | PE | ・・・・・ | 屈折点 | ・・・・・ | ・・・・・ | 細粒分まじり礫 | ・・・・・ | ・・・・・ | ・・・・・ | ・・・・・ | ・・・・・ | ・・・・・ | ・・・・・ | ・・・・・ | ・・・・・ | ・・・・・ | ・・・・・ | ・・・・・ | ・・・・・ | ・・・・・ | ・・・・・ | ・・・・・ | ・・・・・ | ・・・・・ | ・・・・・ | ・・・・・ | ・・・・・ | ・・・・・ | ・・・・・ | ・・・・・ | 「該当無」 | D13 | 「該当無」 | 「該当無」 | 「該当無」 | 「該当無」 | 「該当無」 | 「該当無」 | 「該当無」 | 「該当無」 | 「該当無」 | 「該当無」
30773 |  | ・・・・・ | VP推進 | ・・・・・ | 点検口 | ・・・・・ | ・・・・・ | 砂 | ・・・・・ | ・・・・・ | ・・・・・ | ・・・・・ | ・・・・・ | ・・・・・ | ・・・・・ | ・・・・・ | ・・・・・ | ・・・・・ | ・・・・・ | ・・・・・ | ・・・・・ | ・・・・・ | ・・・・・ | ・・・・・ | ・・・・・ | ・・・・・ | ・・・・・ | ・・・・・ | ・・・・・ | ・・・・・ | ・・・・・ | 「該当無」 | ・・・・・ | ・・・・・ | ・・・・・ | ・・・・・ | ・・・・・ | ・・・・・ | ・・・・・ | ・・・・・ | ・・・・・ | ・・・・・ | ・・・・・
31138 |  | ・・・・・ | VM推進 | ・・・・・ | ・・・・・ | ・・・・・ | ・・・・・ | 礫質砂 | ・・・・・ | ・・・・・ | ・・・・・ | ・・・・・ | ・・・・・ | ・・・・・ | ・・・・・ | ・・・・・ | ・・・・・ | ・・・・・ | ・・・・・ | ・・・・・ | ・・・・・ | ・・・・・ | ・・・・・ | ・・・・・ | ・・・・・ | ・・・・・ | ・・・・・ | ・・・・・ | ・・・・・ | ・・・・・ | ・・・・・ | ・・・・・ | ・・・・・ | ・・・・・ | ・・・・・ | ・・・・・ | ・・・・・ | ・・・・・ | ・・・・・ | ・・・・・ | ・・・・・ | ・・・・・ | ・・・・・
31503 |  | ・・・・・ | CP | ・・・・・ | RCY号 | ・・・・・ | ・・・・・ | 細粒分まじり砂 | ・・・・・ | ・・・・・ | ・・・・・ | ・・・・・ | ・・・・・ | ・・・・・ | ・・・・・ | ・・・・・ | ・・・・・ | ・・・・・ | ・・・・・ | ・・・・・ | ・・・・・ | ・・・・・ | ・・・・・ | ・・・・・ | ・・・・・ | ・・・・・ | ・・・・・ | ・・・・・ | ・・・・・ | ・・・・・ | ・・・・・ | ・・・・・ | ・・・・・ | ・・・・・ | ・・・・・ | ・・・・・ | ・・・・・ | ・・・・・ | ・・・・・ | ・・・・・ | ・・・・・ | ・・・・・ | ・・・・・
31868 |  | ・・・・・ | ・・・・・ | ・・・・・ | RCA1号 | ・・・・・ | ・・・・・ | シルト | ・・・・・ | ・・・・・ | ・・・・・ | ・・・・・ | ・・・・・ | ・・・・・ | ・・・・・ | ・・・・・ | ・・・・・ | ・・・・・ | ・・・・・ | ・・・・・ | ・・・・・ | ・・・・・ | ・・・・・ | ・・・・・ | ・・・・・ | ・・・・・ | ・・・・・ | ・・・・・ | ・・・・・ | ・・・・・ | ・・・・・ | ・・・・・ | ・・・・・ | ・・・・・ | ・・・・・ | ・・・・・ | ・・・・・ | ・・・・・ | ・・・・・ | ・・・・・ | ・・・・・ | ・・・・・ | ・・・・・
32234 |  | ・・・・・ | FR | ・・・・・ | 空気弁 | ・・・・・ | ・・・・・ | 粘土 | ・・・・・ | ・・・・・ | ・・・・・ | ・・・・・ | ・・・・・ | ・・・・・ | ・・・・・ | ・・・・・ | ・・・・・ | ・・・・・ | ・・・・・ | ・・・・・ | ・・・・・ | ・・・・・ | ・・・・・ | ・・・・・ | ・・・・・ | ・・・・・ | ・・・・・ | ・・・・・ | ・・・・・ | ・・・・・ | ・・・・・ | ・・・・・ | ・・・・・ | 「該当無」 | ・・・・・ | ・・・・・ | ・・・・・ | ・・・・・ | ・・・・・ | ・・・・・ | ・・・・・ | ・・・・・ | ・・・・・
32599 |  | ・・・・・ | VLP | ・・・・・ | 測点 | ・・・・・ | ・・・・・ | 有機質土 | ・・・・・ | ・・・・・ | ・・・・・ | ・・・・・ | ・・・・・ | ・・・・・ | ・・・・・ | ・・・・・ | ・・・・・ | ・・・・・ | ・・・・・ | ・・・・・ | ・・・・・ | ・・・・・ | ・・・・・ | ・・・・・ | ・・・・・ | ・・・・・ | ・・・・・ | ・・・・・ | ・・・・・ | ・・・・・ | ・・・・・ | ・・・・・ | ・・・・・ | ・・・・・ | ・・・・・ | ・・・・・ | ・・・・・ | ・・・・・ | ・・・・・ | ・・・・・ | ・・・・・ | ・・・・・ | ・・・・・
32964 |  | ・・・・・ | PVC | ・・・・・ | 樹脂1弁 | ・・・・・ | ・・・・・ | 火山灰質粘性土 | ・・・・・ | ・・・・・ | ・・・・・ | ・・・・・ | ・・・・・ | ・・・・・ | ・・・・・ | ・・・・・ | ・・・・・ | ・・・・・ | ・・・・・ | ・・・・・ | ・・・・・ | ・・・・・ | ・・・・・ | ・・・・・ | ・・・・・ | ・・・・・ | ・・・・・ | ・・・・・ | ・・・・・ | ・・・・・ | ・・・・・ | ・・・・・ | ・・・・・ | ・・・・・ | ・・・・・ | ・・・・・ | ・・・・・ | ・・・・・ | ・・・・・ | ・・・・・ | ・・・・・ | ・・・・・ | ・・・・・
33329 |  | ・・・・・ | ・・・・・ | ・・・・・ | RC1弁 | ・・・・・ | ・・・・・ | 高有機質土 | ・・・・・ | ・・・・・ | ・・・・・ | ・・・・・ | ・・・・・ | ・・・・・ | ・・・・・ | ・・・・・ | ・・・・・ | ・・・・・ | ・・・・・ | ・・・・・ | ・・・・・ | ・・・・・ | ・・・・・ | ・・・・・ | ・・・・・ | ・・・・・ | ・・・・・ | ・・・・・ | ・・・・・ | ・・・・・ | ・・・・・ | ・・・・・ | ・・・・・ | ・・・・・ | ・・・・・ | ・・・・・ | ・・・・・ | ・・・・・ | ・・・・・ | ・・・・・ | ・・・・・ | ・・・・・ | ・・・・・
33695 |  | ・・・・・ | ・・・・・ | ・・・・・ | RC2弁 | ・・・・・ | ・・・・・ | 廃棄物 | ・・・・・ | ・・・・・ | ・・・・・ | ・・・・・ | ・・・・・ | ・・・・・ | ・・・・・ | ・・・・・ | ・・・・・ | ・・・・・ | ・・・・・ | ・・・・・ | ・・・・・ | ・・・・・ | ・・・・・ | ・・・・・ | ・・・・・ | ・・・・・ | ・・・・・ | ・・・・・ | ・・・・・ | ・・・・・ | ・・・・・ | ・・・・・ | ・・・・・ | ・・・・・ | ・・・・・ | ・・・・・ | ・・・・・ | ・・・・・ | ・・・・・ | ・・・・・ | ・・・・・ | ・・・・・ | ・・・・・
34060 |  | ・・・・・ | ・・・・・ | ・・・・・ | RC3弁 | ・・・・・ | ・・・・・ | 改良土 | ・・・・・ | ・・・・・ | ・・・・・ | ・・・・・ | ・・・・・ | ・・・・・ | ・・・・・ | ・・・・・ | ・・・・・ | ・・・・・ | ・・・・・ | ・・・・・ | ・・・・・ | ・・・・・ | ・・・・・ | ・・・・・ | ・・・・・ | ・・・・・ | ・・・・・ | ・・・・・ | ・・・・・ | ・・・・・ | ・・・・・ | ・・・・・ | ・・・・・ | ・・・・・ | ・・・・・ | ・・・・・ | ・・・・・ | ・・・・・ | ・・・・・ | ・・・・・ | ・・・・・ | ・・・・・ | ・・・・・
34425 |  | ・・・・・ | ・・・・・ | ・・・・・ | RC4弁 | ・・・・・ | ・・・・・ | ・・・・・ | ・・・・・ | ・・・・・ | ・・・・・ | ・・・・・ | ・・・・・ | ・・・・・ | ・・・・・ | ・・・・・ | ・・・・・ | ・・・・・ | ・・・・・ | ・・・・・ | ・・・・・ | ・・・・・ | ・・・・・ | ・・・・・ | ・・・・・ | ・・・・・ | ・・・・・ | ・・・・・ | ・・・・・ | ・・・・・ | ・・・・・ | ・・・・・ | ・・・・・ | ・・・・・ | ・・・・・ | ・・・・・ | ・・・・・ | ・・・・・ | ・・・・・ | ・・・・・ | ・・・・・ | ・・・・・ | ・・・・・
34790 |  | ・・・・・ | ・・・・・ | ・・・・・ | 処理施設 | ・・・・・ | ・・・・・ | 岩 | ・・・・・ | ・・・・・ | ・・・・・ | ・・・・・ | ・・・・・ | ・・・・・ | ・・・・・ | ・・・・・ | ・・・・・ | ・・・・・ | ・・・・・ | ・・・・・ | ・・・・・ | ・・・・・ | ・・・・・ | ・・・・・ | ・・・・・ | ・・・・・ | ・・・・・ | ・・・・・ | ・・・・・ | ・・・・・ | ・・・・・ | ・・・・・ | ・・・・・ | ・・・・・ | ・・・・・ | ・・・・・ | ・・・・・ | ・・・・・ | ・・・・・ | ・・・・・ | ・・・・・ | ・・・・・ | ・・・・・
35156 |  | ・・・・・ | ・・・・・ | ・・・・・ | 真空弁 | ・・・・・ | ・・・・・ | 「該当無」 | ・・・・・ | ・・・・・ | ・・・・・ | ・・・・・ | ・・・・・ | ・・・・・ | ・・・・・ | ・・・・・ | ・・・・・ | ・・・・・ | ・・・・・ | ・・・・・ | ・・・・・ | ・・・・・ | ・・・・・ | ・・・・・ | ・・・・・ | ・・・・・ | ・・・・・ | ・・・・・ | ・・・・・ | ・・・・・ | ・・・・・ | ・・・・・ | ・・・・・ | ・・・・・ | ・・・・・ | ・・・・・ | ・・・・・ | ・・・・・ | ・・・・・ | ・・・・・ | ・・・・・ | ・・・・・ | ・・・・・
35521 |  | ・・・・・ | ・・・・・ | ・・・・・ | 区間弁 | ・・・・・ | ・・・・・ | ・・・・・ | ・・・・・ | ・・・・・ | ・・・・・ | ・・・・・ | ・・・・・ | ・・・・・ | ・・・・・ | ・・・・・ | ・・・・・ | ・・・・・ | ・・・・・ | ・・・・・ | ・・・・・ | ・・・・・ | ・・・・・ | ・・・・・ | ・・・・・ | ・・・・・ | ・・・・・ | ・・・・・ | ・・・・・ | ・・・・・ | ・・・・・ | ・・・・・ | ・・・・・ | ・・・・・ | ・・・・・ | ・・・・・ | ・・・・・ | ・・・・・ | ・・・・・ | ・・・・・ | ・・・・・ | ・・・・・ | ・・・・・
35886 |  | ・・・・・ | ・・・・・ | ・・・・・ | RC汚水桝 | ・・・・・ | ・・・・・ | ・・・・・ | ・・・・・ | ・・・・・ | ・・・・・ | ・・・・・ | ・・・・・ | ・・・・・ | ・・・・・ | ・・・・・ | ・・・・・ | ・・・・・ | ・・・・・ | ・・・・・ | ・・・・・ | ・・・・・ | ・・・・・ | ・・・・・ | ・・・・・ | ・・・・・ | ・・・・・ | ・・・・・ | ・・・・・ | ・・・・・ | ・・・・・ | ・・・・・ | ・・・・・ | ・・・・・ | ・・・・・ | ・・・・・ | ・・・・・ | ・・・・・ | ・・・・・ | ・・・・・ | ・・・・・ | ・・・・・ | ・・・・・
36251 |  | ・・・・・ | 「該当無」 | 「該当無」 | 塩ビ汚水桝 | 「該当無」 | 「該当無」 | ・・・・・ | ・・・・・ | ・・・・・ | ・・・・・ | ・・・・・ | ・・・・・ | ・・・・・ | ・・・・・ | ・・・・・ | ・・・・・ | ・・・・・ | ・・・・・ | ・・・・・ | ・・・・・ | ・・・・・ | ・・・・・ | ・・・・・ | ・・・・・ | ・・・・・ | ・・・・・ | ・・・・・ | ・・・・・ | ・・・・・ | ・・・・・ | ・・・・・ | ・・・・・ | ・・・・・ | ・・・・・ | ・・・・・ | ・・・・・ | ・・・・・ | ・・・・・ | ・・・・・ | ・・・・・ | ・・・・・ | ・・・・・
36617 |  | ・・・・・ | ・・・・・ | ・・・・・ | RC角7号 | ・・・・・ | ・・・・・ | ・・・・・ | ・・・・・ | ・・・・・ | ・・・・・ | ・・・・・ | ・・・・・ | ・・・・・ | ・・・・・ | ・・・・・ | ・・・・・ | ・・・・・ | ・・・・・ | ・・・・・ | ・・・・・ | ・・・・・ | ・・・・・ | ・・・・・ | ・・・・・ | ・・・・・ | ・・・・・ | ・・・・・ | ・・・・・ | ・・・・・ | ・・・・・ | ・・・・・ | ・・・・・ | ・・・・・ | ・・・・・ | ・・・・・ | ・・・・・ | ・・・・・ | ・・・・・ | ・・・・・ | ・・・・・ | ・・・・・ | ・・・・・
36982 |  | ・・・・・ | ・・・・・ | ・・・・・ | ・・・・・ | ・・・・・ | ・・・・・ | ・・・・・ | ・・・・・ | ・・・・・ | ・・・・・ | ・・・・・ | ・・・・・ | ・・・・・ | ・・・・・ | ・・・・・ | ・・・・・ | ・・・・・ | ・・・・・ | ・・・・・ | ・・・・・ | ・・・・・ | ・・・・・ | ・・・・・ | ・・・・・ | ・・・・・ | ・・・・・ | ・・・・・ | ・・・・・ | ・・・・・ | ・・・・・ | ・・・・・ | ・・・・・ | ・・・・・ | ・・・・・ | ・・・・・ | ・・・・・ | ・・・・・ | ・・・・・ | ・・・・・ | ・・・・・ | ・・・・・ | ・・・・・
37347 |  | ・・・・・ | ・・・・・ | ・・・・・ | ・・・・・ | ・・・・・ | ・・・・・ | ・・・・・ | ・・・・・ | ・・・・・ | ・・・・・ | ・・・・・ | ・・・・・ | ・・・・・ | ・・・・・ | ・・・・・ | ・・・・・ | ・・・・・ | ・・・・・ | ・・・・・ | ・・・・・ | ・・・・・ | ・・・・・ | ・・・・・ | ・・・・・ | ・・・・・ | ・・・・・ | ・・・・・ | ・・・・・ | ・・・・・ | ・・・・・ | ・・・・・ | ・・・・・ | ・・・・・ | ・・・・・ | ・・・・・ | ・・・・・ | ・・・・・ | ・・・・・ | ・・・・・ | ・・・・・ | ・・・・・ | ・・・・・
37712 |  | ・・・・・ | ・・・・・ | ・・・・・ | ・・・・・ | ・・・・・ | ・・・・・ | ・・・・・ | ・・・・・ | ・・・・・ | ・・・・・ | ・・・・・ | ・・・・・ | ・・・・・ | ・・・・・ | ・・・・・ | ・・・・・ | ・・・・・ | ・・・・・ | ・・・・・ | ・・・・・ | ・・・・・ | ・・・・・ | ・・・・・ | ・・・・・ | ・・・・・ | ・・・・・ | ・・・・・ | ・・・・・ | ・・・・・ | ・・・・・ | ・・・・・ | ・・・・・ | ・・・・・ | ・・・・・ | ・・・・・ | ・・・・・ | ・・・・・ | ・・・・・ | ・・・・・ | ・・・・・ | ・・・・・ | ・・・・・
38078 |  | ・・・・・ | ・・・・・ | ・・・・・ | ・・・・・ | ・・・・・ | ・・・・・ | ・・・・・ | ・・・・・ | ・・・・・ | ・・・・・ | ・・・・・ | ・・・・・ | ・・・・・ | ・・・・・ | ・・・・・ | ・・・・・ | ・・・・・ | ・・・・・ | ・・・・・ | ・・・・・ | ・・・・・ | ・・・・・ | ・・・・・ | ・・・・・ | ・・・・・ | ・・・・・ | ・・・・・ | ・・・・・ | ・・・・・ | ・・・・・ | ・・・・・ | ・・・・・ | ・・・・・ | ・・・・・ | ・・・・・ | ・・・・・ | ・・・・・ | ・・・・・ | ・・・・・ | ・・・・・ | ・・・・・ | ・・・・・
38443 |  | ・・・・・ | ・・・・・ | ・・・・・ | ・・・・・ | ・・・・・ | ・・・・・ | ・・・・・ | ・・・・・ | ・・・・・ | ・・・・・ | ・・・・・ | ・・・・・ | ・・・・・ | ・・・・・ | ・・・・・ | ・・・・・ | ・・・・・ | ・・・・・ | ・・・・・ | ・・・・・ | ・・・・・ | ・・・・・ | ・・・・・ | ・・・・・ | ・・・・・ | ・・・・・ | ・・・・・ | ・・・・・ | ・・・・・ | ・・・・・ | ・・・・・ | ・・・・・ | ・・・・・ | ・・・・・ | ・・・・・ | ・・・・・ | ・・・・・ | ・・・・・ | ・・・・・ | ・・・・・ | ・・・・・ | ・・・・・
38808 |  | ・・・・・ | ・・・・・ | ・・・・・ | ・・・・・ | ・・・・・ | ・・・・・ | ・・・・・ | ・・・・・ | ・・・・・ | ・・・・・ | ・・・・・ | ・・・・・ | ・・・・・ | ・・・・・ | ・・・・・ | ・・・・・ | ・・・・・ | ・・・・・ | ・・・・・ | ・・・・・ | ・・・・・ | ・・・・・ | ・・・・・ | ・・・・・ | ・・・・・ | ・・・・・ | ・・・・・ | ・・・・・ | ・・・・・ | ・・・・・ | ・・・・・ | ・・・・・ | ・・・・・ | ・・・・・ | ・・・・・ | ・・・・・ | ・・・・・ | ・・・・・ | ・・・・・ | ・・・・・ | ・・・・・ | ・・・・・
39173 |  | ・・・・・ | ・・・・・ | ・・・・・ | ・・・・・ | ・・・・・ | ・・・・・ | ・・・・・ | ・・・・・ | ・・・・・ | ・・・・・ | ・・・・・ | ・・・・・ | ・・・・・ | ・・・・・ | ・・・・・ | ・・・・・ | ・・・・・ | ・・・・・ | ・・・・・ | ・・・・・ | ・・・・・ | ・・・・・ | ・・・・・ | ・・・・・ | ・・・・・ | ・・・・・ | ・・・・・ | ・・・・・ | ・・・・・ | ・・・・・ | ・・・・・ | ・・・・・ | ・・・・・ | ・・・・・ | ・・・・・ | ・・・・・ | ・・・・・ | ・・・・・ | ・・・・・ | ・・・・・ | ・・・・・ | ・・・・・
39539 |  | ・・・・・ | ・・・・・ | ・・・・・ | 「該当無」 | ・・・・・ | ・・・・・ | ・・・・・ | ・・・・・ | ・・・・・ | ・・・・・ | ・・・・・ | ・・・・・ | ・・・・・ | ・・・・・ | ・・・・・ | ・・・・・ | ・・・・・ | ・・・・・ | ・・・・・ | ・・・・・ | ・・・・・ | ・・・・・ | ・・・・・ | ・・・・・ | ・・・・・ | ・・・・・ | ・・・・・ | ・・・・・ | ・・・・・ | ・・・・・ | ・・・・・ | ・・・・・ | ・・・・・ | ・・・・・ | ・・・・・ | ・・・・・ | ・・・・・ | ・・・・・ | ・・・・・ | ・・・・・ | ・・・・・ | ・・・・・
39904 |  | ・・・・・ | ・・・・・ | ・・・・・ | ・・・・・ | ・・・・・ | ・・・・・ | ・・・・・ | ・・・・・ | ・・・・・ | ・・・・・ | ・・・・・ | ・・・・・ | ・・・・・ | ・・・・・ | ・・・・・ | ・・・・・ | ・・・・・ | ・・・・・ | ・・・・・ | ・・・・・ | ・・・・・ | ・・・・・ | ・・・・・ | ・・・・・ | ・・・・・ | ・・・・・ | ・・・・・ | ・・・・・ | ・・・・・ | ・・・・・ | ・・・・・ | ・・・・・ | ・・・・・ | ・・・・・ | ・・・・・ | ・・・・・ | ・・・・・ | ・・・・・ | ・・・・・ | ・・・・・ | ・・・・・ | ・・・・・
40269 |  | ・・・・・ | ・・・・・ | ・・・・・ | ・・・・・ | ・・・・・ | ・・・・・ | ・・・・・ | ・・・・・ | ・・・・・ | ・・・・・ | ・・・・・ | ・・・・・ | ・・・・・ | ・・・・・ | ・・・・・ | ・・・・・ | ・・・・・ | ・・・・・ | ・・・・・ | ・・・・・ | ・・・・・ | ・・・・・ | ・・・・・ | ・・・・・ | ・・・・・ | ・・・・・ | ・・・・・ | ・・・・・ | ・・・・・ | ・・・・・ | ・・・・・ | ・・・・・ | ・・・・・ | ・・・・・ | ・・・・・ | ・・・・・ | ・・・・・ | ・・・・・ | ・・・・・ | ・・・・・ | ・・・・・ | ・・・・・
40634 |  | ・・・・・ | ・・・・・ | ・・・・・ | ・・・・・ | ・・・・・ | ・・・・・ | ・・・・・ | ・・・・・ | ・・・・・ | ・・・・・ | ・・・・・ | ・・・・・ | ・・・・・ | ・・・・・ | ・・・・・ | ・・・・・ | ・・・・・ | ・・・・・ | ・・・・・ | ・・・・・ | ・・・・・ | ・・・・・ | ・・・・・ | ・・・・・ | ・・・・・ | ・・・・・ | ・・・・・ | ・・・・・ | ・・・・・ | ・・・・・ | ・・・・・ | ・・・・・ | ・・・・・ | ・・・・・ | ・・・・・ | ・・・・・ | ・・・・・ | ・・・・・ | ・・・・・ | ・・・・・ | ・・・・・ | ・・・・・
41000 |  | ・・・・・ | ・・・・・ | ・・・・・ | ・・・・・ | ・・・・・ | ・・・・・ | ・・・・・ | ・・・・・ | ・・・・・ | ・・・・・ | ・・・・・ | ・・・・・ | ・・・・・ | ・・・・・ | ・・・・・ | ・・・・・ | ・・・・・ | ・・・・・ | ・・・・・ | ・・・・・ | ・・・・・ | ・・・・・ | ・・・・・ | ・・・・・ | ・・・・・ | ・・・・・ | ・・・・・ | ・・・・・ | ・・・・・ | ・・・・・ | ・・・・・ | ・・・・・ | ・・・・・ | ・・・・・ | ・・・・・ | ・・・・・ | ・・・・・ | ・・・・・ | ・・・・・ | ・・・・・ | ・・・・・ | ・・・・・
41365 |  | ・・・・・ | ・・・・・ | ・・・・・ | ・・・・・ | ・・・・・ | ・・・・・ | ・・・・・ | ・・・・・ | ・・・・・ | ・・・・・ | ・・・・・ | ・・・・・ | ・・・・・ | ・・・・・ | ・・・・・ | ・・・・・ | ・・・・・ | ・・・・・ | ・・・・・ | ・・・・・ | ・・・・・ | ・・・・・ | ・・・・・ | ・・・・・ | ・・・・・ | ・・・・・ | ・・・・・ | ・・・・・ | ・・・・・ | ・・・・・ | ・・・・・ | ・・・・・ | ・・・・・ | ・・・・・ | ・・・・・ | ・・・・・ | ・・・・・ | ・・・・・ | ・・・・・ | ・・・・・ | ・・・・・ | ・・・・・
・・・・・ |  | ・・・・・ | ・・・・・ | ・・・・・ | ・・・・・ | ・・・・・ | ・・・・・ | ・・・・・ | ・・・・・ | ・・・・・ | ・・・・・ | ・・・・・ | ・・・・・ | ・・・・・ | ・・・・・ | ・・・・・ | ・・・・・ | ・・・・・ | ・・・・・ | ・・・・・ | ・・・・・ | ・・・・・ | ・・・・・ | ・・・・・ | ・・・・・ | ・・・・・ | ・・・・・ | ・・・・・ | ・・・・・ | ・・・・・ | ・・・・・ | ・・・・・ | ・・・・・ | ・・・・・ | ・・・・・ | ・・・・・ | ・・・・・ | ・・・・・ | ・・・・・ | ・・・・・ | ・・・・・ | ・・・・・ | ・・・・・
・・・・・ |  | ・・・・・ | ・・・・・ | ・・・・・ | ・・・・・ | ・・・・・ | ・・・・・ | ・・・・・ | ・・・・・ | ・・・・・ | ・・・・・ | ・・・・・ | ・・・・・ | ・・・・・ | ・・・・・ | ・・・・・ | ・・・・・ | ・・・・・ | ・・・・・ | ・・・・・ | ・・・・・ | ・・・・・ | ・・・・・ | ・・・・・ | ・・・・・ | ・・・・・ | ・・・・・ | ・・・・・ | ・・・・・ | ・・・・・ | ・・・・・ | ・・・・・ | ・・・・・ | ・・・・・ | ・・・・・ | ・・・・・ | ・・・・・ | ・・・・・ | ・・・・・ | ・・・・・ | ・・・・・ | ・・・・・ | ・・・・・
・・・・・ |  | ・・・・・ | ・・・・・ | ・・・・・ | ・・・・・ | ・・・・・ | ・・・・・ | ・・・・・ | ・・・・・ | ・・・・・ | ・・・・・ | ・・・・・ | ・・・・・ | ・・・・・ | ・・・・・ | ・・・・・ | ・・・・・ | ・・・・・ | ・・・・・ | ・・・・・ | ・・・・・ | ・・・・・ | ・・・・・ | ・・・・・ | ・・・・・ | ・・・・・ | ・・・・・ | ・・・・・ | ・・・・・ | ・・・・・ | ・・・・・ | ・・・・・ | ・・・・・ | ・・・・・ | ・・・・・ | ・・・・・ | ・・・・・ | ・・・・・ | ・・・・・ | ・・・・・ | ・・・・・ | ・・・・・ | ・・・・・
・・・・・ |  | ・・・・・ | ・・・・・ | ・・・・・ | ・・・・・ | ・・・・・ | ・・・・・ | ・・・・・ | ・・・・・ | ・・・・・ | ・・・・・ | ・・・・・ | ・・・・・ | ・・・・・ | ・・・・・ | ・・・・・ | ・・・・・ | ・・・・・ | ・・・・・ | ・・・・・ | ・・・・・ | ・・・・・ | ・・・・・ | ・・・・・ | ・・・・・ | ・・・・・ | ・・・・・ | ・・・・・ | ・・・・・ | ・・・・・ | ・・・・・ | ・・・・・ | ・・・・・ | ・・・・・ | ・・・・・ | ・・・・・ | ・・・・・ | ・・・・・ | ・・・・・ | ・・・・・ | ・・・・・ | ・・・・・ | ・・・・・
・・・・・ |  | ・・・・・ | ・・・・・ | ・・・・・ | ・・・・・ | ・・・・・ | ・・・・・ | ・・・・・ | ・・・・・ | ・・・・・ | ・・・・・ | ・・・・・ | ・・・・・ | ・・・・・ | ・・・・・ | ・・・・・ | ・・・・・ | ・・・・・ | ・・・・・ | ・・・・・ | ・・・・・ | ・・・・・ | ・・・・・ | ・・・・・ | ・・・・・ | ・・・・・ | ・・・・・ | ・・・・・ | ・・・・・ | ・・・・・ | ・・・・・ | ・・・・・ | ・・・・・ | ・・・・・ | ・・・・・ | ・・・・・ | ・・・・・ | ・・・・・ | ・・・・・ | ・・・・・ | ・・・・・ | ・・・・・ | ・・・・・
「データ無」 | 「データ無」 | 「データ無」 | 「データ無」 | 「データ無」 | 「データ無」 | 「データ無」 | 「データ無」 | 「データ無」 | 「データ無」 | 「データ無」 | 「データ無」 | 「データ無」 | 「データ無」 | 「データ無」 | 「データ無」 | 「データ無」 | 「データ無」 | 「データ無」 | 「データ無」 | 「データ無」 | 「データ無」 | 「データ無」 | 「データ無」 | 「データ無」 | 「データ無」 | 「データ無」 | 「データ無」 | 「データ無」 | 「データ無」 | 「データ無」 | 「データ無」 | 「データ無」 | 「データ無」 | 「データ無」 | 「データ無」 | 「データ無」 | 「データ無」 | 「データ無」 | 「データ無」 | 「データ無」 | 「データ無」 | 「データ無」 | 「データ無」 | 「データ無」
※「データ無」については、平成22年以前の調査票様式を用いて調査を行った地区にのみ適用する。（調査項目が無い）
注） 入力リストに登録されている条件以外の条件を調査票に記入した場合は、データベースでの分析結果に反映されない場合があります。